## Worksheet
ProLite T1932MSC-B5AG
Características de la pantalla
Diseño | Cristal de borde a borde
Diagonal | 19", 48cm
Pantalla | IPS LED, revestimiento AG
Resolución nativa | 1280 x 1024 (1.3 megapixel)
Relación de aspecto | 5:4
Brillo | 250 cd/m²
Brillo | 215 cd/m² con touch pantalla
Transmisión de luz | 85%
Contraste estático | 1000:1 con touch pantalla
Tiempo de respuesta (GTG) | 14ms
Área de visualización | horizontal/vertical: horizontal°/vertical horizontal°, derecho/izquierdo: 0°/0°, arriba/abajo: 0°/0°
Soporte de Color | 16.7mln
Sincronización horizontal | 31 - 80kHz
Área de visualización h x v | 374.8 x 300mm, 14.8 x 11.8"
Pixel pitch | 0.2928mm
Bisel color y acabado | negro, mate
Táctilidad
Tecnología Touchscreen | proyectiva capacitiva
Puntos de contacto | 10 (HID, solo con OS compatible)
Método táctil | pluma, dedo, guante
Touch interface | USB
Sistemas operativos compatibles | All iiyama monitors are Plug & Play and compatible with Windows and Linux. For details regarding the supported OS for the touch models, please refer to the driver instruction file available in the downloads section.
interfaces / conectores / controladores
Conector de entrada analógica | VGA x1
Conector de entrada digital | HDMI x1 DisplayPort x1
Salida de audio | Altavoces 2 x 1W
HDCP | si
Caracteristicas
Protección contra el agua y el polvo | IP54 (front)
Bloqueo de teclas OSD | si
GENERAL
OSD idioma | EN, DE, FR, ES, IT, CN, JP
Controles | Menú, Desplazar hacia arriba/Brillo, Desplazar hacia abajo/Mudo, Seleccionar / Auto, Alimentación
Los controles de usuario | contraste, brillo, ajuste automático, posición H., posición V., fine, posición H. OSD, posición V. OSD, OSD timeout, reset, selección de entrada, lenguaje de OSD, temp. de color, volumen, mudo
Comodidad | preparado para Kensington-lock™
Plug&Play | DDC2B
ASPECTOS MECÁNICOS
Ángulo de inclinación | 90° arriba; 5° abajo
Montaje VESA | 100 x 100mm
Sistema de gestión de cables | si
ACCESSORIES INCLUDED
Cable | de alimentación, USB, HDMI, Audio, DP
Guía | guía de inicio rápido, guía de seguridad
Otro | Touch Panel Driver Disk (CD-ROM)
Tapa de cables | si
Gestión de energía
Unidad de fuente de alimentación | interno
Gestión de energía | 25W typical, Modo en espera 2W, Modo apagado 2W
SOSTENIBILIDAD
Certificados | CB, CE, RoHS support, ErP, WEEE, CU, cULus, VCCI, REACH
Clase de eficiencia energética (Regulation (EU) 2017/1369) | E
Clase de eficiencia energética | B
REACH SVHC | por encima de 0.1% de plomo
Dimensiones / Peso
Producto dimensiones W x H x D | 432 x 391 x 219mm
Peso (sin caja) | 6.9kg
Código EAN | 4948570116133