## Worksheet
ProLite TF3215MC-B1
Características de la pantalla
Diseño | Open Frame
Diagonal | 31.5", 80cm
Pantalla | AMVA3 LED
Resolución nativa | 1920 x 1080 (2.1 megapixel Full HD)
Relación de aspecto | 16:9
Brillo | 500 cd/m²
Brillo | 460 cd/m² con touch pantalla
Transmisión de luz | 92%
Contraste estático | 3000:1 con touch pantalla
Tiempo de respuesta (GTG) | 8ms
Área de visualización | horizontal/vertical: 178°/178°, derecho/izquierdo: 89°/89°, arriba/abajo: 89°/89°
Soporte de Color | 16.7mln 8bit
Sincronización horizontal | 30 - 68kHz
Área de visualización h x v | 698.4 x 392.8mm, 27.5 x 15.5"
Pixel pitch | 0.3637mm
Bisel color y acabado | negro
Uso recomendado | retail
Táctilidad
Tecnología Touchscreen | proyectiva capacitiva
Puntos de contacto | 30 (HID, solo son el adecuado SO)
Precisión táctil | +- 2mm
Método táctil | dedo, guante (latex), lápiz capacitivo
Touch interface | USB
Sistemas operativos compatibles | All iiyama monitors are Plug & Play and compatible with Windows and Linux. For details regarding the supported OS for the touch models, please refer to the driver instruction file available in the downloads section.
Contacto a traves de cristal | 6mm
interfaces / conectores / controladores
Conector de entrada analógica | VGA x1
Conector de entrada digital | HDMI x1
HDCP | si
Caracteristicas
Extra | contacto a traves de vidrio
Modo kiosko | si
Opratividad | 24/7
Espesor del vidrio | 3mm
Dureza del vidrio | 7H
prueba de caída de bola | si
Prueba de impacto | IK-7
Protección contra el agua y el polvo | IP65 (front)
Carcasa (bisel) | metal
Junta hermética | si
Bloqueo de teclas OSD | si
GENERAL
OSD idioma | EN, DE, FR, ES, IT, CN, JP
Controles | Menú, Desplazarse hacia arriba/Brillo, Desplazarse hacia abajo/contrasto, Seleccionar, Alimentación
Los controles de usuario | contraste, brillo, ajuste automático, Posición H., Posición V., dimensión H., preciso, Posición H. OSD, Posición V. OSD, tiempo de OSD agotado, reiniciar, selección de entrada, idioma OSD, temp. de color, nitidez, contacto (normal, guante, a través de vidrio)
Plug&Play | DDC2B
ASPECTOS MECÁNICOS
Orientación | Horizontal, vertical
Diseño sin ventiladores | si
Montaje VESA | 200 x 200mm
Sistema de gestión de cables | si
Rango de temperatura de funcionamiento | 0°C - 40°C
Rango de temperatura de almacenamiento | - 20°C - 60°C
MTBF | 50000 horas
ACCESSORIES INCLUDED
Cable | de alimentación, USB, HDMI
Guía | guía de inicio rápido, guía de seguridad
Otro | Touch Panel Driver Disk (CD-ROM)
Tapa de cables | si
Gestión de energía
Unidad de fuente de alimentación | interno
Fuente de alimentación | AC 100 - 240V, 50/60Hz
Gestión de energía | 43W typical, Modo en espera 2W
SOSTENIBILIDAD
Certificados | CB, CE, RoHS support, ErP, WEEE, CU, REACH
Clase de eficiencia energética (Regulation (EU) 2017/1369) | F
REACH SVHC | por encima de 0.1% de plomo
Dimensiones / Peso
Producto dimensiones W x H x D | 739.5 x 434 x 61mm
Dimensiones de la caja (ancho x alto x fondo) | 890 x 630 x 155mm
Volumen del pallet | 21pcs
Dimensiones del pallet (ancho x alto x fondo) | 1000 x 2040 x 1200mm
Peso (sin caja) | 10.3kg
Peso (con caja) | 12.85kg
Código EAN | 4948570117154
País de origen del producto | China
Dimensiones / Peso
Producto dimensiones W x H x D | 739.5 x 434 x 61mm
Dimensiones de la caja (ancho x alto x fondo) | 890 x 630 x 155mm
Volumen del pallet | 21pcs
Dimensiones del pallet (ancho x alto x fondo) | 1000 x 2040 x 1200mm
Peso (sin caja) | 10.3kg
Peso (con caja) | 12.85kg
Código EAN | 4948570117154
País de origen del producto | China