## Worksheet
ProLite TF1515MC-B2
Características de la pantalla
Diseño | Open Frame
Diagonal | 15", 38cm
Pantalla | TN LED
Resolución nativa | 1024 x 768 (0.8 megapixel)
Relación de aspecto | 4:3
Brillo | 350 cd/m²
Brillo | 315 cd/m² con touch pantalla
Transmisión de luz | 90%
Contraste estático | 800:1 con touch pantalla
Tiempo de respuesta (BTB) | 8ms
Área de visualización | horizontal/vertical: 160°/150°, derecho/izquierdo: 80°/80°, arriba/abajo: 75°/75°
Soporte de Color | 16.2mln (6bit + Hi-FRC)
Sincronización horizontal | 31.4 - 60kHz
Área de visualización h x v | 304.1 x 228.1mm, 12 x 9"
Pixel pitch | 0.297mm
Bisel color y acabado | negro
Táctilidad
Tecnología Touchscreen | proyectiva capacitiva
Puntos de contacto | 10 (HID, solo son el adecuado SO)
Método táctil | pluma, dedo, guante (latex)
Touch interface | USB
Sistemas operativos compatibles | All iiyama monitors are Plug & Play and compatible with Windows and Linux. For details regarding the supported OS for the touch models, please refer to the driver instruction file available in the downloads section.
Contacto a traves de cristal | 6mm
interfaces / conectores / controladores
Conector de entrada analógica | VGA x1
Conector de entrada digital | HDMI x1 DisplayPort x1
Salida de audio | Mini jack x1
HDCP | si
Caracteristicas
Extra | revestimiento antihuellas, contacto a traves de vidrio, acabado de espuma
Dureza del vidrio | 7H
prueba de caída de bola | si
Protección contra el agua y el polvo | IP65 (front)
Bloqueo de teclas OSD | si
GENERAL
OSD idioma | EN, DE, FR, ES, IT, CN, JP
Controles | menú, desplazarse hacia arriba/sintonizzare, desplazarse hacia abajo/contrasto, seleccionar, alimentación
Los controles de usuario | imagen (contraste, brillo, posición H., posición V., tamaño H., fase, reloj, ajuste automático), avanzado (temperatura de color, nitidez), OSD (tiempo de espera OSD, posición OSD, posición H., posición V., interruptor táctil), opción (reinicio, idioma, selección de fuente, modo de visualización, fábrica)
Plug&Play | DDC2B
ASPECTOS MECÁNICOS
Orientación | Horizontal, vertical, boca arriba
Montaje VESA | 100 x 100mm
Rango de temperatura de funcionamiento | 0°C - 40°C
Rango de temperatura de almacenamiento | - 20°C - 60°C
ACCESSORIES INCLUDED
Cable | de alimentación, USB, HDMI, DP
Guía | guía de inicio rápido, guía de seguridad
Otro | AC adapter, Touch Panel Driver Disk (CD-ROM), external control pad
Mando a distancia | mando de control externo
Gestión de energía
Unidad de fuente de alimentación | externo
Fuente de alimentación | DC 12 V
Gestión de energía | 16W typical, Modo en espera 1.2W
SOSTENIBILIDAD
Certificados | CB, CE, EAC, RoHS support, ErP, WEEE, cULus, REACH
Clase de eficiencia energética (Regulation (EU) 2017/1369) | E
Clase de eficiencia energética | A
REACH SVHC | por encima de 0.1% de plomo
Dimensiones / Peso
Producto dimensiones W x H x D | 364 x 291 x 41.5mm
Dimensiones de la caja (ancho x alto x fondo) | 460 x 470 x 175mm
Volumen del pallet | 44pcs
Dimensiones del pallet (ancho x alto x fondo) | 860 x 970 x 120mm
Peso (sin caja) | 2.9kg
Peso (con caja) | 4.6kg
Código EAN | 4948570116751