## Worksheet
ProLite X4372UHSU-B1
Características de la pantalla
Diagonal | 42.5", 108cm
Pantalla | IPS LED, opacidad 3%
Resolución nativa | 3840 x 2160 @60Hz (8.3 megapixel 4K UHD)
Resolucion nativa | 60Hz
Relación de aspecto | 16:9
Brillo | 450 cd/m²
Contraste estático | 1300:1
Contraste avanzado | 80M:1
Tiempo de respuesta (GTG) | 4ms
Área de visualización | horizontal/vertical: horizontal°/vertical 178°, derecho/izquierdo: 0°/0°, arriba/abajo: 0°/0°
Soporte de Color | 1.07B 10bit (NTSC: 85%)
Sincronización horizontal | 30 - 135kHz
Área de visualización h x v | 941.18 x 529.42mm, 37.1 x 20.8"
Pixel pitch | 0.245mm
Colour | mate, negro
interfaces / conectores / controladores
Conector de entrada | HDMI x2 (v.2.0) DisplayPort x2 (v.1.2)
Conector de salida | DisplayPort x1 (daisy chain)
USB HUB | x4 (v.3.0 x2, v.2.0 x2)
HDCP | si
Conector de auriculares | si
Caracteristicas
Reductor de luz azul | si
Flicker free | si
Extra | gancho para auriculares
HDR | sí
OSD idioma | EN, DE, FR, ES, IT, PT, RU, JP, NL, PL
Controles | Alimentación, Desplazar hacia arriba, Desplazar hacia abajo, Izquierda / Modo ECO, Derecha / Red. de luz azul, Seleccionar entrada, Volumen +, Volumen -
Los controles de usuario | ajuste de imagen (brillo, contraste, ECO, reductor de luz azul, contraste avanzado, saturación, black tuner), ajustes de imagen (ajuste de modo vídeo, nítido y suave, tecnología X-Res), ajustes de color (gamma, 6-ejes, temperatura de color , color i-Style), PiP / PbP (modo PiP / PbP, entrada Sub Win 1/2/3/4, tamaño PiP, posición PiP, intercambio), selección de señal, configuración de audio (volumen, silencio, entrada de audio), configuración de OSD (posición H. OSD, posición V. OSD, salir de OSD, idioma), extra (reinicio, HDR, rango HDMI, DDC / CI, logotipo de apertura, LED, conexión en cadena, información)
Altavoces | 2 x 9W
Comodidad | preparado para Kensington-lock™, DDC/CI, DDC2B, Mac OSX
ASPECTOS MECÁNICOS
Soporte de altura regulable | inclinación
Ángulo de inclinación | 1° arriba; 8° abajo
Montaje VESA | 200 x 100mm
Rango de temperatura de funcionamiento | 5°C - 35°C
Rango de temperatura de almacenamiento | - 20°C - %2°C
ACCESSORIES INCLUDED
Cable | de alimentación, USB, HDMI, DP, IR-Extender
Otro | guía de inicio rápido, guía de seguridad
Mando a distancia | sí (pilas incluidas)
Gestión de energía
Unidad de fuente de alimentación | interno
Fuente de alimentación | AC 100 - 240V, 50/60Hz
Gestión de energía | 80W typical, Modo en espera 0.5W, Modo apagado 0.5W
SOSTENIBILIDAD
Certificados | CE, TÜV-Bauart, EAC, RoHS support, ErP, WEEE, REACH
Clase de eficiencia energética | B
REACH SVHC | por encima de 0.1% de plomo
Dimensiones / Peso
Producto dimensiones W x H x D | 966 x 672.5 x 254mm
Dimensiones de la caja (ancho x alto x fondo) | 1070 x 322 x 793mm
Volumen del pallet | 9pcs
Dimensiones del pallet (ancho x alto x fondo) | 1080 x 982 x 2400mm
Peso (sin caja) | 12.5kg
Código EAN | 4948570117321
Dimensiones / Peso
Producto dimensiones W x H x D | 966 x 672.5 x 254mm
Dimensiones de la caja (ancho x alto x fondo) | 1070 x 322 x 793mm
Volumen del pallet | 9pcs
Dimensiones del pallet (ancho x alto x fondo) | 1080 x 982 x 2400mm
Peso (sin caja) | 12.5kg
Código EAN | 4948570117321