## Worksheet
ProLite TF6538UHSC-B2AG
Características de la pantalla
Diseño | Cristal de borde a borde, Open Frame
Diagonal | 65", 165cm
Pantalla | IPS LED, vidrio con película AG
Resolución nativa | 3840 x 2160 @60Hz (8.3 megapixel 4K UHD)
Resolucion nativa | 60Hz
Relación de aspecto | 16:9
Brillo | 500 cd/m²
Brillo | 420 cd/m² con touch pantalla
Transmisión de luz | 84%
Contraste estático | 1100:1
Tiempo de respuesta (GTG) | 8ms
Área de visualización | horizontal/vertical: 178°/178°, derecho/izquierdo: 89°/89°, arriba/abajo: 89°/89°
Soporte de Color | 16.7mln 8bit
Sincronización horizontal | 30 - 83kHz
Área de visualización h x v | 1430.9 x 806mm, 56.3 x 31.7"
diseño de bisel (lados, parte superior, parte inferior) | 49.7mm, 49.7mm, 49.7mm
Pixel pitch | 0.372mm
Bisel color y acabado | negro, mate
Táctilidad
Tecnología Touchscreen | proyectiva capacitiva
Puntos de contacto | 50 (HID, solo con SO soportado)
Precisión táctil | +- 2.5mm
Método táctil | pluma, dedo, guante (latex)
Touch interface | USB
Sistemas operativos compatibles | All iiyama monitors are Plug & Play and compatible with Windows and Linux. For details regarding the supported OS for the touch models, please refer to the driver instruction file available in the downloads section.
Contacto a traves de cristal | 6mm
Rechazo de palma | sí
interfaces / conectores / controladores
Conector de entrada analógica | VGA x1 (max. 1920x1200 @60Hz)
Conector de entrada digital | DVI x1 (max. 1920x1200 @60Hz) HDMI x2 (v.2.0 x1 max. 3840x2160 @60Hz, v.1.4 x1 max. 3840x2160 @30Hz) DisplayPort x1 (v.1.2 max. 3840x2160 @60Hz)
Entrada de audio | Mini jack x1
Entrada de control del monitor | RS-232c x1 (Get/Set Configurar) RJ45 (LAN) x1 IR x1
Salida de audio | Mini jack x1 Altavoces 2 x 8W
HDCP | si
Caracteristicas
Extra | abrazaderas
Modo kiosko | si
Opratividad | 24/7
Espesor del vidrio | 5mm
Dureza del vidrio | 7H
prueba de caída de bola | si
Protección contra el agua y el polvo | IP54 (front)
Carcasa (bisel) | metal
Bloqueo de teclas OSD | si
Bloqueo de mando a distancia | si
GENERAL
OSD idioma | EN, DE, FR, ES, IT, RU, NL, PL
Controles | Power, Left, Right, Up, Down, Menu, Source/Enter
Los controles de usuario | picture (picture mode, backlight, contrast, brightness, chroma, phase. sharpness, colour temperature, reset), sound (treble, bass, balance, volume, mute, speaker, audio, source, reset), screen (aspect, adjust screen, touch feature), setting (language, schedule, power save, control setting, network settings, advanced, information, all reset)
Plug&Play | DDC2B
ASPECTOS MECÁNICOS
Orientación | Horizontal, vertical, boca arriba
Montaje VESA | 600 x 400mm
Mini PC mount | VESA 100 x 100, NUC INTEL
Rango de temperatura de funcionamiento | 0°C - 40°C
Rango de temperatura de almacenamiento | - 20°C - 60°C
ACCESSORIES INCLUDED
Cable | de alimentación, USB, HDMI, DP, IR-Extender
Guía | guía de inicio rápido, guía de seguridad
Tapa de cables | si
Mando a distancia | sí (pilas incluidas)
Gestión de energía
Unidad de fuente de alimentación | interno
Fuente de alimentación | AC 100 - 240V, 50/60Hz
Gestión de energía | 175W typical, Modo en espera 1.0W, Modo apagado 0.5W
SOSTENIBILIDAD
Certificados | CB, CE, TÜV-Bauart, EAC, RoHS support, ErP, WEEE, cULus, REACH
Clase de eficiencia energética | B
REACH SVHC | por encima de 0.1% de plomo
Dimensiones / Peso
Producto dimensiones W x H x D | 1530.5 x 905.5 x 68.0mm
Dimensiones de la caja (ancho x alto x fondo) | 1670 x 1020 x 310mm
Volumen del pallet | 8pcs
Dimensiones del pallet (ancho x alto x fondo) | 1300 x 1250 x 1796mm
Peso (sin caja) | 59.8kg
Peso (con caja) | 69kg
Código EAN | 4948570117260
Dimensiones / Peso
Producto dimensiones W x H x D | 1530.5 x 905.5 x 68.0mm
Dimensiones de la caja (ancho x alto x fondo) | 1670 x 1020 x 310mm
Volumen del pallet | 8pcs
Dimensiones del pallet (ancho x alto x fondo) | 1300 x 1250 x 1796mm
Peso (sin caja) | 59.8kg
Peso (con caja) | 69kg
Código EAN | 4948570117260