## Worksheet
G-Master GB3466WQSU-B1
Características de la pantalla
Diagonal | 34", 86.5cm
Pantalla | VA LED, acabado mate
Curvo | 1500R
Resolución nativa | 3440 x 1440 @144Hz (4.9 megapixel UWQHD, DisplayPort)
Resolucion nativa | 144Hz
Relación de aspecto | 21:9
Brillo | 400 cd/m²
Contraste estático | 3000:1
Contraste avanzado | 80M:1
Tiempo de respuesta (MPRT) | 1ms
Área de visualización | horizontal/vertical: 178°/178°, derecho/izquierdo: 89°/89°, arriba/abajo: 89°/89°
Soporte de Color | 16.7mln 8bit
Sincronización horizontal | 30 - 160kHz
Área de visualización h x v | 797.22 x 333.72mm, 31.4 x 13.1"
Pixel pitch | 0.23175mm
Colour | mate, negro
interfaces / conectores / controladores
Conector de entrada | HDMI x2 (v.2.0, max. 3440 x 1440 @100Hz) DisplayPort x2 (v.1.4, max. 3440 x 1440 @144Hz)
USB HUB | x2 (v.3.2 (Gen 1, 5Gbit))
HDCP | si
Conector de auriculares | si
Caracteristicas
Reductor de luz azul | si
Flicker free | si
compatible con tecnología Adaptive Sync | HDMI: 3440 x 1440 @48-100Hz, DP: 3440 x 1440 @48-144Hz
HDR | HDR400
OSD idioma | EN, DE, FR, ES, IT, RU, JP, CZ, NL, PL
Los controles de usuario | ajuste de imagen (brillo, contraste, ECO, reductor de luz azul, ACR, OD, MBR, sintonizador negro, saturación de color, gamma), ajuste de color (temperatura del color, preajuste del usuario, color i-Style), ajuste de imagen (nítido y suave, rango RGB HDMI, modo Drive Direct, ajuste del modo de video, HDR, FreeSync), OSD (posición H. OSD, posición V. OSD, tiempo OSD), idioma, varios (logotipo de apertura, LED, información, PiP / PbP, posición PiP, tamaño PiP), selección de entrada (selección de entrada, entrada secundaria, modo DP), ajuste de audio (volumen, silencio, entrada de audio), almacenar configuraciones de usuario, recuperar
Altavoces | 2 x 3W
Comodidad | preparado para Kensington-lock™, DDC2B, Mac OSX
ASPECTOS MECÁNICOS
Soporte de altura regulable | altura, inclinación
Ajuste de altura | 110mm
Ángulo de inclinación | 20° arriba; 5° abajo
Montaje VESA | 100 x 100mm
ACCESSORIES INCLUDED
Cable | de alimentación, USB, HDMI, DP
Otro | guía de inicio rápido, guía de seguridad
Gestión de energía
Unidad de fuente de alimentación | interno
Fuente de alimentación | AC 100 - 240V, 50/60Hz
Gestión de energía | 60W typical, Modo en espera 0.5W, Modo apagado 0.5W
SOSTENIBILIDAD
Certificados | CE, EAC, RoHS support, ErP, WEEE, REACH
Clase de eficiencia energética (Regulation (EU) 2017/1369) | F
Clase de eficiencia energética | B
REACH SVHC | por encima del 0,1%: plomo, monóxido de plomo, Trióxido de diboro
Dimensiones / Peso
Producto dimensiones W x H x D | 808 x 441.5 (551.5) x 256mm
Dimensiones de la caja (ancho x alto x fondo) | 909 x 505 x 282mm
Volumen del pallet | 16pcs
Dimensiones del pallet (ancho x alto x fondo) | 1000 x 2146 x 1200mm
Peso (sin caja) | 10.9kg
Peso (sin soporte) | 6kg
Código EAN | 4948570117406
Dimensiones / Peso
Producto dimensiones W x H x D | 808 x 441.5 (551.5) x 256mm
Dimensiones de la caja (ancho x alto x fondo) | 909 x 505 x 282mm
Volumen del pallet | 16pcs
Dimensiones del pallet (ancho x alto x fondo) | 1000 x 2146 x 1200mm
Peso (sin caja) | 10.9kg
Peso (sin soporte) | 6kg
Código EAN | 4948570117406