## Worksheet
ProLite TW1523AS-B1P
Características de la pantalla
Diseño | Cristal de borde a borde
Diagonal | 15.6", 39.5cm
Pantalla | IPS
Resolución nativa | 1920 x 1080 (2 megapixel HD)
Relación de aspecto | 16:9
Brillo | 450 cd/m²
Brillo | 385 cd/m² con touch pantalla
Transmisión de luz | 85%
Contraste estático | 1000:1 con touch pantalla
Tiempo de respuesta (GTG) | 30ms
Área de visualización | horizontal/vertical: 170°/170°, derecho/izquierdo: 85°/85°, arriba/abajo: 85°/85°
Soporte de Color | 16.7mln 8bit
Área de visualización h x v | 344.16 x 193.59mm, 13.5 x 7.6"
Pixel pitch | 0.17925mm
Bisel color y acabado | negro, mate
Táctilidad
Tecnología Touchscreen | proyectiva capacitiva
Puntos de contacto | 10 (HID, only with supported OS)
Método táctil | dedo, guante (latex), lápiz capacitivo
Touch interface | USB
interfaces / conectores / controladores
Entrada de control del monitor | RJ45 (LAN) x1 (PoE - IEEE802.3at/30W)
Conector de salida digital | HDMI x1 (mini HDMI, 1920x1080 @60Hz)
Salida de audio | Mini jack x1 Altavoces 2 x 2W
Puertos USB | x2 (2.0)
Micrófono | x1
Caracteristicas
Software integrado | Android 11
CPU | Rockchip RK3288 Quad-core A17*4
GPU | T764
Storage | 16GB eMMC
Memory | 2GB DDR3
WiFi | IEEE802.11b/g/n
Bluetooth | 4
Extra | rotación automática, micrófono, ranura para tarjetas SD, revestimiento anti-huellas
Opratividad | 24/7
Retención antiimagen | si
Espesor del vidrio | 1.8mm
Dureza del vidrio | 6H
Bloqueo de teclas OSD | si
GENERAL
Applications | instalar nueva aplicación / gestionar aplicación, bloquear aplicación, calculadora, calendario, cromo, alarma / reloj / temporizador / cronómetro, correo electrónico, gestionar archivos y carpetas, gestionar imágenes / vídeo / audio, organizar álbumes, gestionar el tiempo de encendido / apagado, reproducir archivos de audio, motor de búsqueda, preferencias del sistema, grabadora de sonido, reproducir archivos de vídeo
ASPECTOS MECÁNICOS
Orientación | Horizontal, vertical, boca arriba
Montaje VESA | 100 x 100mm
ACCESSORIES INCLUDED
Guía | guía de inicio rápido, guía de seguridad
Otro | adaptador de CA
Tapa de cables | si
Gestión de energía
Unidad de fuente de alimentación | externo
Fuente de alimentación | DC 12 V
Gestión de energía | 12W typical
SOSTENIBILIDAD
Certificados | CE, RoHS support, ErP, WEEE, REACH
REACH SVHC | por encima de 0.1% de plomo
Dimensiones / Peso
Producto dimensiones W x H x D | 387 x 244 x 30.5mm
Dimensiones de la caja (ancho x alto x fondo) | 477 x 295 x 75mm
Volumen del pallet | 150pcs
Dimensiones del pallet (ancho x alto x fondo) | 1000 x 1200 x 1760mm
Peso (sin caja) | 1.5kg
Peso (con caja) | 2.4kg
Código EAN | 4948570118014
Dimensiones / Peso
Producto dimensiones W x H x D | 387 x 244 x 30.5mm
Dimensiones de la caja (ancho x alto x fondo) | 477 x 295 x 75mm
Volumen del pallet | 150pcs
Dimensiones del pallet (ancho x alto x fondo) | 1000 x 1200 x 1760mm
Peso (sin caja) | 1.5kg
Peso (con caja) | 2.4kg
Código EAN | 4948570118014