## Worksheet
G-Master G2466HSU-B1
Características de la pantalla
Diagonal | 23.6", 60cm
Pantalla | VA LED, acabado mate
Curvo | 1500R
Resolución nativa | 1920 x 1080 @165Hz (2.1 megapixel Full HD)
Resolucion nativa | 165Hz
Relación de aspecto | 16:9
Brillo | 250 cd/m²
Contraste estático | 3000:1
Contraste avanzado | 80M:1
Tiempo de respuesta (MPRT) | 1ms
Área de visualización | horizontal/vertical: 178°/178°, derecho/izquierdo: 89°/89°, arriba/abajo: 89°/89°
Soporte de Color | 16.7mln
Sincronización horizontal | 30 - 184kHz
Área de visualización h x v | 521.39 x 293.28mm, 20.5 x 11.5"
Pixel pitch | 0.271mm
Colour | mate, negro
interfaces / conectores / controladores
Conector de entrada | HDMI x2 (v.2.0) DisplayPort x1 (v.1.4)
USB HUB | x2 (v.2.0 DC5V, 500mA)
HDCP | si
Conector de auriculares | si
Caracteristicas
Reductor de luz azul | si
Flicker free | si
compatible con tecnología Adaptive Sync | 1920 x 1080 @40-165Hz
HDR | sí (HDR ready)
OSD idioma | EN, DE, FR, ES, IT, RU, JP, CZ, NL, PL
Controles | Alimentación, controlador de joystick: menú, arriba / color i-Style, abajo / selección de entrada, izquierda / Eco, derecha / volumen
Los controles de usuario | ajuste de imagen (contraste, brillo, OD, ACR, ECO, reductor de luz azul, sintonizador de negro, saturación de color, gamma), selección de entrada (automático, manual), audio (volumen, silencio), almacenar configuraciones de usuario, configuraciones de color (temperatura de color, preajuste del usuario), ajuste de imagen (color i-Style, nítido y suave, rango HDMI RGB, ajuste de modo de video), idioma, menú de configuración (posición OSD H., posición OSD V., tiempo OSD, logotipo de apertura, AMD FreeSync Premium, MBR), información, recuperar
Altavoces | 2 x 2W
Comodidad | preparado para Kensington-lock™, DDC2B, Mac OSX
ASPECTOS MECÁNICOS
Soporte de altura regulable | inclinación
Ángulo de inclinación | 22° arriba; 5° abajo
Montaje VESA | 100 x 100mm
Sistema de gestión de cables | si
ACCESSORIES INCLUDED
Cable | de alimentación, USB, DP
Otro | guía de inicio rápido, guía de seguridad
Gestión de energía
Unidad de fuente de alimentación | interno
Fuente de alimentación | AC 100 - 240V, 50/60Hz
Gestión de energía | 22W typical, Modo en espera 0.5W, Modo apagado 0.3W
SOSTENIBILIDAD
Certificados | CE, TÜV-Bauart, EAC, RoHS support, ErP, WEEE, REACH
Clase de eficiencia energética (Regulation (EU) 2017/1369) | F
Clase de eficiencia energética | A
REACH SVHC | por encima de 0.1% de plomo
Dimensiones / Peso
Producto dimensiones W x H x D | 535.5 x 394.5 x 202mm
Dimensiones de la caja (ancho x alto x fondo) | 612 x 408 x 190mm
Peso (sin caja) | 3.7kg
Peso (con caja) | 4.8kg
Código EAN | 4948570117703
Dimensiones / Peso
Producto dimensiones W x H x D | 535.5 x 394.5 x 202mm
Dimensiones de la caja (ancho x alto x fondo) | 612 x 408 x 190mm
Peso (sin caja) | 3.7kg
Peso (con caja) | 4.8kg
Código EAN | 4948570117703