## Worksheet
G-Master GB3266QSU-B1
Características de la pantalla
Diagonal | 31.5", 80cm
Pantalla | VA LED, acabado mate
Curvo | 1800R
Resolución nativa | 2560 x 1440 @144Hz (3.7 megapixel WQHD)
Resolucion nativa | 144Hz
Relación de aspecto | 16:9
Brillo | 400 cd/m²
Contraste estático | 3000:1
Contraste avanzado | 80M:1
Tiempo de respuesta (MPRT) | 1ms
Área de visualización | horizontal/vertical: 178°/178°, derecho/izquierdo: 89°/89°, arriba/abajo: 89°/89°
Soporte de Color | 16.7mln (sRGB: 96%, NTSC: 72%)
Sincronización horizontal | 30 - 225kHz
Área de visualización h x v | 697.3 x 392.3mm, 27.5 x 15.4"
Pixel pitch | 0.272mm
Colour | mate, negro
interfaces / conectores / controladores
Conector de entrada | HDMI x2 (HDMI1: max. 2560 x 1440 @75Hz, HDMI2: max.2560 x 1440 @144Hz) DisplayPort x2
USB HUB | x4 (v.3.2 (Gen 1, 5Gbit; DC5V, 900mA) x2, v.2.0 (DC5V, 500mA) x2)
HDCP | si
Conector de auriculares | si
Caracteristicas
Reductor de luz azul | si
Flicker free | si
compatible con tecnología Adaptive Sync | DP & HDMI2: 2560 x 1440 @48-144Hz
HDR | sí (HDR ready)
OSD idioma | EN, DE, FR, ES, IT, PT, RU, JP, CZ, NL, PL
Controles | controlador de joystick: Alimentación / Menú, Arriba / Selección de entrada, Abajo, Izquierda / Eco, Derecha / Volumen
Los controles de usuario | ajuste de imagen (contraste, brillo, OD, ACR, ECO, reductor de luz azul, sintonizador de negro, MBR, gamma), selección de entrada (automático, manual), ajuste de audio (volumen, silencio), almacenar configuraciones de usuario, configuraciones de color (temperatura de color, 6-Axis, preajuste del usuario), ajuste de imagen (color i-Style, tecnología X-Res, nítido y suave, rango HDMI, modo de manejo directo, ajuste del modo de video), idioma, menú de configuración (posición H. OSD, posición V. OSD, tiempo OSD, logotipo de apertura, HDR, AMD FreeSync Premium, LED), información, reinicio
Altavoces | 2 x 5W
Comodidad | preparado para Kensington-lock™, DDC2B, Mac OSX
ASPECTOS MECÁNICOS
Soporte de altura regulable | altura, giro, inclinación
Ajuste de altura | 120mm
Soporte giratorio | 90°; ° izquierdo; 45° derecho
Ángulo de inclinación | 22° arriba; 5° abajo
Montaje VESA | 100 x 100mm
Sistema de gestión de cables | si
ACCESSORIES INCLUDED
Cable | de alimentación, USB, HDMI, DP
Otro | guía de inicio rápido, guía de seguridad
Gestión de energía
Unidad de fuente de alimentación | externo
Fuente de alimentación | DC 19 V
Gestión de energía | 47W typical, Modo en espera 0.5W, Modo apagado 0.3W
SOSTENIBILIDAD
Certificados | CE, TÜV-Bauart, EAC, RoHS support, ErP, WEEE, REACH
Clase de eficiencia energética (Regulation (EU) 2017/1369) | G
Clase de eficiencia energética | B
REACH SVHC | por encima de 0.1% de plomo
Dimensiones / Peso
Producto dimensiones W x H x D | 712.5 x 452 (572) x 230mm
Dimensiones de la caja (ancho x alto x fondo) | 836 x 527 x 248mm
Volumen del pallet | 32pcs
Dimensiones del pallet (ancho x alto x fondo) | 1680 x 2251 x 1260mm
Peso (sin caja) | 9kg
Peso (sin soporte) | 6.3kg
Peso (con caja) | 13.5kg
Código EAN | 4948570117383
Dimensiones / Peso
Producto dimensiones W x H x D | 712.5 x 452 (572) x 230mm
Dimensiones de la caja (ancho x alto x fondo) | 836 x 527 x 248mm
Volumen del pallet | 32pcs
Dimensiones del pallet (ancho x alto x fondo) | 1680 x 2251 x 1260mm
Peso (sin caja) | 9kg
Peso (sin soporte) | 6.3kg
Peso (con caja) | 13.5kg
Código EAN | 4948570117383