## Worksheet
ProLite XUB2492HSN-B1
Características de la pantalla
Diseño | sin borde en 3 lados
Diagonal | 23.8", 60.5cm
Pantalla | IPS Panel Technology LED, acabado mate
Resolución nativa | 1920 x 1080 @75Hz (2.1 megapixel Full HD)
Resolucion nativa | 75Hz
Relación de aspecto | 16:9
Brillo | 250 cd/m²
Contraste estático | 1000:1
Contraste avanzado | 80M:1
Tiempo de respuesta (GTG) | 4ms
Área de visualización | horizontal/vertical: 178°/178°, derecho/izquierdo: 89°/89°, arriba/abajo: 89°/89°
Soporte de Color | 16.7mln (sRGB: 99%; NTSC: 72%)
Sincronización horizontal | 30 - 85kHz
Área de visualización h x v | 527 x 296.5mm, 20.7 x 11.7"
Pixel pitch | 0.275mm
Colour | mate, negro
interfaces / conectores / controladores
Conector de entrada | HDMI x1 DisplayPort x1 USB-C x1 (Alimentación 65W)
Conector de salida | DisplayPort x1 (Daisy Chain MST max. 1920 x 1080)
USB HUB | x2 (v.3.0 (DC5V, 900mA))
USB-C DOCK | x1 (Power delivery 65W, LAN, DP out, USB 3.0)
HDCP | si
Conector de auriculares | si
RJ45 (LAN) | x1
Caracteristicas
Reductor de luz azul | si
Flicker free | si
OSD idioma | EN, DE, FR, ES, IT, RU, JP, CZ, NL, PL
Controles | Alimentación, Menú / Seleccionar, Arriba / Volumen, Abajo / ECO, Salida, Entrada
Los controles de usuario | ajuste de imagen (brillo, contraste, Eco, reductor de luz azul, ACR, OD), configuración de color (temperatura de color, ajuste predeterminado del usuario, color i-Style), OSD (posición H. OSD, posición V. OSD, rotación OSD, tiempo OSD), idioma, recuperación, misceláneo (nítido y suave, ajuste del modo de video, logotipo de apertura, USB BC, MST, información), selección de entrada, configuración de audio (volumen, silencio)
Altavoces | 2 x 2W
Comodidad | preparado para Kensington-lock™, DDC2B
ASPECTOS MECÁNICOS
Soporte de altura regulable | altura, giro, inclinación, pivote (rotación a ambos lados)
Ajuste de altura | 130mm
Rotación (función de pivote) | 90°
Soporte giratorio | 90°; 45° izquierdo; 45° derecho
Ángulo de inclinación | 22° arriba; 5° abajo
Montaje VESA | 100 x 100mm
Sistema de gestión de cables | si
Rango de temperatura de funcionamiento | 5°C - 35°C
ACCESSORIES INCLUDED
Cable | de alimentación, HDMI, USB-C
Otro | guía de inicio rápido, guía de seguridad
Gestión de energía
Unidad de fuente de alimentación | interno
Fuente de alimentación | AC 100 - 240V, 50/60Hz
Gestión de energía | 19W typical, Modo en espera 0.5W, Modo apagado 0.5W
SOSTENIBILIDAD
Certificados | TCO Certified, CE, TÜV-GS, EAC, VCCI-B, PSE, RoHS support, ErP, WEEE, REACH
Clase de eficiencia energética (Regulation (EU) 2017/1369) | F
REACH SVHC | por encima de 0.1% de plomo
Dimensiones / Peso
Producto dimensiones W x H x D | 539.5 x 366.5 (496.5) x 210mm
Dimensiones de la caja (ancho x alto x fondo) | 688 x 401 x 206mm
Peso (sin caja) | 5.4kg
Peso (con caja) | 7.2kg
Código EAN | 4948570117864