## Worksheet
G-Master GB2470HSU-B1
Características de la pantalla
Diagonal | 23.8", 60.5cm
Pantalla | Fast IPS IGZO, acabado mate
Resolución nativa | 1920 x 1080 @165Hz (2.1 megapixel Full HD, DisplayPort)
Resolucion nativa | 165Hz
Relación de aspecto | 16:9
Brillo | 250 cd/m²
Contraste estático | 1100:1
Contraste avanzado | 80M:1
Tiempo de respuesta (MPRT) | 0.8ms
Área de visualización | horizontal/vertical: 178°/178°, derecho/izquierdo: 89°/89°, arriba/abajo: 89°/89°
Soporte de Color | 16.7mln 8bit
Sincronización horizontal | 15 - 225kHz
Área de visualización h x v | 527 x 296.5mm, 20.7 x 11.7"
Pixel pitch | 0.275mm
Colour | mate, negro
interfaces / conectores / controladores
Conector de entrada | HDMI x1 (v.1.4, max. 1920 x 1080 @144Hz) DisplayPort x1 (v.1.2, max. 1920 x 1080 @165Hz)
USB HUB | x2 (v.2.0 DC5V, 500mA)
HDCP | si
Conector de auriculares | si
Caracteristicas
Reductor de luz azul | si
Flicker free | si
compatible con tecnología Adaptive Sync | HDMI: 1920 x 1080 @48-144Hz, DP: 1920 x 1080 @48-165Hz
OSD idioma | EN, DE, FR, ES, IT, PT, RU, JP, CZ, NL, PL
Controles | Selección de señal / Salir, + / Volumen, - / i-Style Colour, Menú, Alimentación
Los controles de usuario | ajuste de imagen (contraste, brillo, OD, ACR, ECO, reductor de luz azul, sintonizador negro, MBR, gamma), selección de entrada, ajuste de audio (volumen, silencio), configuración de usuario de almacenamiento, configuración de color (temperatura de color, 6 ejes, preajuste del usuario), ajuste de imagen (i-Style colour, tecnología X-res, nítido y suave, rango HDMI RGB, modo de manejo directo, ajuste del modo de video), idioma, menú de configuración (posición H. OSD, posición V. OSD, tiempo de espera OSD, logotipo de apertura, AMD FreeSync Premium, LED), mostrar información, restablecer
Altavoces | 2 x 2W
Comodidad | preparado para Kensington-lock™, DDC2B, Mac OSX
ASPECTOS MECÁNICOS
Soporte de altura regulable | altura, inclinación, pivote (rotación a ambos lados)
Ajuste de altura | 130mm
Rotación (función de pivote) | 90°
Ángulo de inclinación | 18° arriba; 3° abajo
Montaje VESA | 100 x 100mm
Sistema de gestión de cables | si
ACCESSORIES INCLUDED
Cable | de alimentación, USB, HDMI, DP
Otro | guía de inicio rápido, guía de seguridad
Gestión de energía
Unidad de fuente de alimentación | interno
Fuente de alimentación | AC 100 - 240V, 50/60Hz
Gestión de energía | 20W typical, Modo en espera 0.5W, Modo apagado 0.3W
SOSTENIBILIDAD
Certificados | CE, TÜV-Bauart, EAC, PSE, RoHS support, ErP, WEEE, VCCI, REACH
Clase de eficiencia energética (Regulation (EU) 2017/1369) | E
Clase de eficiencia energética | A+
REACH SVHC | por encima de 0.1% de plomo
Dimensiones / Peso
Producto dimensiones W x H x D | 539.5 x 395(525) x 256mm
Dimensiones de la caja (ancho x alto x fondo) | 697 x 413 x 198mm
Peso (sin caja) | 4.4kg
Peso (con caja) | 6.4kg
Código EAN | 4948570117734
Dimensiones / Peso
Producto dimensiones W x H x D | 539.5 x 395(525) x 256mm
Dimensiones de la caja (ancho x alto x fondo) | 697 x 413 x 198mm
Peso (sin caja) | 4.4kg
Peso (con caja) | 6.4kg
Código EAN | 4948570117734