## Worksheet
SPC5802BC
Device
Type | slot PC
CPU | Intel® Core™ i5-8500, vPro, TPM (Trusted Platform Module)
RAM | 8GB DDR4
SSD | 256GB M.2
Graphics | Intel® HD Graphics 630
Tarjeta de sonido | audio estéreo de alta definición integrado
Networking | adaptación 10/100 / 1000M
WiFi | 802.11ac (2.4GHz/5GHz)
Bluetooth | 4.2
Sistema operativo | Windows® 10 IoT Enterprise 64-bit
LAN (RJ45) | x1
USB | 3.0 x4, 2.0 x2, 3.1 Type C x1
VGA Out | x1
DisplayPort Out | x1
HDMI Out | x1
Microphone In | x1
Gestión de energía
Unidad de fuente de alimentación | interno
Fuente de alimentación | AC 100 - 240V, 50/60Hz
Gestión de energía | 95W typical, Modo en espera 1.35W
Dimensiones / Peso
Producto dimensiones W x H x D | 263.4 x 32.2 x 246.1mm
Dimensiones de la caja (ancho x alto x fondo) | 312 x 91 x 353mm
Peso (sin caja) | 1.9kg
Código EAN | 4948570032624
Condiciones ambientales
Rango de temperatura de funcionamiento | 0°C - 45°C
Humedad durante el funcionamiento | 10% - 90%
Rango de temperatura de almacenamiento | - 20°C - 60°C
Humedad durante el almacenamiento | 10% - 90%
Condiciones ambientales
Rango de temperatura de funcionamiento | 0°C - 45°C
Humedad durante el funcionamiento | 10% - 90%
Rango de temperatura de almacenamiento | - 20°C - 60°C
Humedad durante el almacenamiento | 10% - 90%