## Worksheet
ProLite XUB2796QSU-B1
Características de la pantalla
Diseño | ultra slim
Diagonal | 27", 68.5cm
Pantalla | IPS LED, acabado mate
Resolución nativa | 2560 x 1440 @75Hz (3.7 megapixel)
Resolucion nativa | 75Hz
Relación de aspecto | 16:9
Brillo | 250 cd/m²
Contraste estático | 1000:1
Contraste avanzado | 80M:1
Tiempo de respuesta (MPRT) | 1ms
Área de visualización | horizontal/vertical: 178°/178°, derecho/izquierdo: 89°/89°, arriba/abajo: 89°/89°
Soporte de Color | 16.7mln
Sincronización horizontal | 31 - 120kHz
Área de visualización h x v | 596.7 x 335.7mm, 23.5 x 13.2"
Pixel pitch | 0.233mm
Colour | mate, negro
interfaces / conectores / controladores
Conector de entrada | HDMI x1 DisplayPort x1
USB HUB | x2 (v.2.0 DC5V, 500mA)
HDCP | si
Conector de auriculares | si
Caracteristicas
Reductor de luz azul | si
Flicker free | si
compatible con tecnología Adaptive Sync | si
OSD idioma | EN, DE, FR, ES, IT, RU, JP, CZ, NL, PL
Controles | Encendido, Menú, Desplazarse hacia arriba / Color i-Style, Desplazarse hacia abajo / Seleccionar entrada, Izquierda / ECO, Derecha / Volumen
Los controles de usuario | ajuste de imagen (contraste, brillo, OD, AC, ECO, reductor de luz azul, sintonizador de negro, saturación de color, gamma), selección de entrada (fuente de entrada), configuración de audio (volumen, mudo), almacenar configuración de usuario, configuración de color ( temperatura de color, preajuste del usuario), idioma, menú de configuración (posición H. OSD, posición V. OSD, hora OSD, logotipo de apertura, AMD FreeSync, MBR), información en pantalla, recuperación
Altavoces | 2 x 2W
Comodidad | preparado para Kensington-lock™, DDC2B
ASPECTOS MECÁNICOS
Soporte de altura regulable | altura, pivote (rotación), inclinación
Ajuste de altura | 130mm
Rotación (función de pivote) | 90°
Ángulo de inclinación | 18° arriba; 3° abajo
Montaje VESA | 100 x 100mm
Sistema de gestión de cables | si
ACCESSORIES INCLUDED
Cable | de alimentación, USB, HDMI, DP
Otro | guía de inicio rápido, guía de seguridad
Gestión de energía
Unidad de fuente de alimentación | interno
Fuente de alimentación | AC 100 - 240V, 50/60Hz
Gestión de energía | 23W typical, Modo en espera 0.5W, Modo apagado 0.5W
SOSTENIBILIDAD
Certificados | CE, TÜV-Bauart, EAC, PSE, RoHS support, ErP, WEEE, VCCI, REACH, ENERGY STAR<sup>®</sup>
Clase de eficiencia energética (Regulation (EU) 2017/1369) | F
Clase de eficiencia energética | A
REACH SVHC | por encima de 0.1% de plomo
Dimensiones / Peso
Producto dimensiones W x H x D | 611.5 x 414.5 (544.5) x 256mm
Dimensiones de la caja (ancho x alto x fondo) | 694 x 480 x 227mm
Peso (sin caja) | 5.4kg
Peso (con caja) | 9.6kg
Código EAN | 4948570117994