## Worksheet
ProLite T2735MSC-B3
Características de la pantalla
Diseño | Cristal de borde a borde
Diagonal | 27", 68.6cm
Pantalla | IPS LED
Resolución nativa | 1920 x 1080 (2.1 megapixel Full HD)
Relación de aspecto | 16:9
Brillo | 300 cd/m²
Brillo | 255 cd/m² con touch pantalla
Transmisión de luz | 85%
Contraste estático | 1 000:1
Contraste avanzado | 12M:1
Tiempo de respuesta (GTG) | 5ms
Área de visualización | horizontal/vertical: 178°/178°, derecho/izquierdo: 89°/89°, arriba/abajo: 89°/89°
Soporte de Color | 16.7mln
Sincronización horizontal | 24 - 80kHz
Área de visualización h x v | 597.9 x 336.3mm, 23.5 x 13.2"
Pixel pitch | 0.311mm
Bisel color y acabado | negro, mate
Táctilidad
Tecnología Touchscreen | proyectiva capacitiva
Puntos de contacto | 10 (HID, only with supported OS)
Método táctil | dedo, guante (latex), lápiz capacitivo
Touch interface | USB
Sistemas operativos compatibles | All iiyama monitors are Plug & Play and compatible with Windows and Linux. For details regarding the supported OS for the touch models, please refer to the driver instruction file available in the downloads section.
interfaces / conectores / controladores
Conector de entrada analógica | VGA x1
Conector de entrada digital | HDMI x1 DisplayPort x1
Salida de audio | Mini jack x1 Altavoces 2 x 3W
USB HUB | x2 (USB3.2 Gen 1 (5Gbps, 5V, 900mA))
Caracteristicas
Extra | webcam y micrófono integrados
Bloqueo de teclas OSD | si
GENERAL
OSD idioma | EN, DE, FR, IT, CN, RU, JP, CZ, NL, PL
Controles | Alimentación, Selección/ Selección de entrada, Hacia arriba / Audio, Hacia abajo / i-Style Color, Menú
Los controles de usuario | ajuste automático de imagen, ajuste de imagen (contraste, brillo, ACR, ECO, OD), selección de entrada, ajuste de audio (volumen, silencio, entrada de audio), ajuste de color, información, ajuste manual de imagen (posición H./V., reloj, fase, nitidez, ajuste del modo de video, reductor de luz azul, tecnología X-Res), menú de configuración (selección de idioma, posición OSD, tiempo de espera OSD, fondo OSD, logotipo de apertura, LED), recuperación de memoria
Comodidad | preparado para Kensington-lock™
Reductor de luz azul | si
Plug&Play | DDC2B
ASPECTOS MECÁNICOS
Ángulo de inclinación | 15° arriba; 70° abajo
Montaje VESA | 100 x 100mm
ACCESSORIES INCLUDED
Cable | de alimentación, USB, HDMI, DP
Guía | guía de inicio rápido, guía de seguridad
Gestión de energía
Unidad de fuente de alimentación | interno
Fuente de alimentación | AC 100 - 240V, 50/60Hz
Gestión de energía | 18W typical, Modo en espera 1.5W, Modo apagado 0.3W
SOSTENIBILIDAD
Certificados | CE, TÜV-Bauart, EAC, VCCI-B, PSE, RoHS support, ErP, WEEE, REACH, UKCA
Clase de eficiencia energética (Regulation (EU) 2017/1369) | E
Clase de eficiencia energética | E
REACH SVHC | por encima de 0.1% de plomo
Dimensiones / Peso
Producto dimensiones W x H x D | 672.5 x 422.5 x 52mm
Dimensiones de la caja (ancho x alto x fondo) | 739 x 510 x 127mm
Peso (sin caja) | 9.1kg
Peso (con caja) | 10.5kg
Código EAN | 4948570118182
Dimensiones / Peso
Producto dimensiones W x H x D | 672.5 x 422.5 x 52mm
Dimensiones de la caja (ancho x alto x fondo) | 739 x 510 x 127mm
Peso (sin caja) | 9.1kg
Peso (con caja) | 10.5kg
Código EAN | 4948570118182