## Worksheet
DSG3001C-R1
Especificación técnica
Tipo | soporte de escritorio neumático para monitores
Número de pantallas | 1
Soporte de escritorio | clip de escritorio o ojal de escritorio
Tamaño de pantalla | 17'' - 30''
Ajuste de altura | 0 - 390mm
Rotación de pantalla | PIVOT 90°
inclinación | -85° - 15°
giro | 360°
Peso máximo | 9kg / monitor
VESA minimum | 75 x 75mm
VESA maximum | 100 x 100mm
Extra | Efecto de luz LED roja alrededor de la base, puertos USB (un puerto USB para cargar un dispositivo, otro puerto USB para conectarse al PC)
Especificación técnica
Tipo | soporte de escritorio neumático para monitores
Número de pantallas | 1
Soporte de escritorio | clip de escritorio o ojal de escritorio
Tamaño de pantalla | 17'' - 30''
Ajuste de altura | 0 - 390mm
Rotación de pantalla | PIVOT 90°
inclinación | -85° - 15°
giro | 360°
Peso máximo | 9kg / monitor
VESA minimum | 75 x 75mm
VESA maximum | 100 x 100mm
Extra | Efecto de luz LED roja alrededor de la base, puertos USB (un puerto USB para cargar un dispositivo, otro puerto USB para conectarse al PC)