## Worksheet
ProLite XUB2495WSU-B3
Características de la pantalla
Diseño | sin bordes de 3 lados
Diagonal | 24.1", 61.13cm
Pantalla | IPS (In-Plane-Switching), acabado mate
Resolución nativa | 1920 x 1200 @60Hz (2.3 megapixel)
Resolucion nativa | 60Hz
Relación de aspecto | 16:10
Brillo | 300 cd/m²
Contraste estático | 1000:1
Contraste avanzado | 5M:1
Tiempo de respuesta (GTG) | 5ms
Área de visualización | horizontal/vertical: 178°/178°, derecho/izquierdo: 89°/89°, arriba/abajo: 89°/89°
Soporte de Color | 16.7mln (sRGB: 99%; NTSC: 72%)
Sincronización horizontal | 24 - 82kHz
Área de visualización h x v | 518.4 x 324mm, 20.4 x 12.8"
Pixel pitch | 0.27mm
Colour | mate, negro
interfaces / conectores / controladores
Conector de entrada | VGA x1 HDMI x1 DisplayPort x1
USB HUB | x4 (v.2.0)
HDCP | si
Conector de auriculares | si
Caracteristicas
Reductor de luz azul | si
Flicker free | si
OSD idioma | EN, DE, FR, ES, IT, RU, JP, CZ, NL, PL
Controles | Alimentación, Menú, Arriba / Volumen, Abajo / ECO, Salir / Color i-Style, Entrada
Los controles de usuario | ajuste automático, imagen (brillo, contraste, ECO, reductor de luz azul, ACR, OD, gamma), geometría (posición H., posición V., reloj de píxeles, fase), configuración de color (temperatura de color, ajuste predeterminado del usuario, tono, saturación, color i-Style), OSD (posición H., posición V., rotación OSD, tiempo de espera OSD, después del corte de CA), idioma, recuperación, varios (nítido y suave, ajuste del modo de video, logotipo de apertura, DDC / CI, visualización de información), selección de entrada, configuración de audio (volumen, mudo)
Altavoces | 2 x 2W
Comodidad | preparado para Kensington-lock™, DDC/CI, DDC2B, Mac OSX
ASPECTOS MECÁNICOS
Soporte de altura regulable | altura, pivote (rotación), giro, inclinación
Ajuste de altura | 130mm
Rotación (función de pivote) | 90°
Soporte giratorio | 90°; 45° izquierdo; 45° derecho
Ángulo de inclinación | 22° arriba; 5° abajo
Montaje VESA | 100 x 100mm
ACCESSORIES INCLUDED
Cable | de alimentación, USB, DP
Otro | guía de inicio rápido, guía de seguridad
Gestión de energía
Unidad de fuente de alimentación | interno
Fuente de alimentación | AC 100 - 240V, 50/60Hz
Gestión de energía | 18W typical, Modo en espera 0.5W, Modo apagado 0.5W
SOSTENIBILIDAD
Certificados | TCO Certified, CE, TÜV-GS, EAC, VCCI-B, PSE, RoHS support, ErP, ENERGY STAR<sup>®</sup>, WEEE, REACH, UKCA
Clase de eficiencia energética (Regulation (EU) 2017/1369) | E
Clase de eficiencia energética | A+
REACH SVHC | por encima del 0,1%: plomo, monóxido de plomo
Dimensiones / Peso
Producto dimensiones W x H x D | 532 x 387 (517) x 210mm
Dimensiones de la caja (ancho x alto x fondo) | 675 x 190 x 420mm
Peso (sin caja) | 5.88kg
Peso (con caja) | 7.59kg
Código EAN | 4948570118304