## Worksheet
ProLite T2234MSC-B7X
Características de la pantalla
Diagonal | 21.5", 54.6cm
Pantalla | IPS LED
Resolución nativa | 1920 x 1080 (2.1 megapixel Full HD)
Relación de aspecto | 16:9
Brillo | 350 cd/m²
Brillo | 305 cd/m² con touch pantalla
Transmisión de luz | 87%
Contraste estático | 1 000:1 con touch pantalla
Tiempo de respuesta (GTG) | 8ms
Área de visualización | horizontal/vertical: 178°/178°, derecho/izquierdo: 89°/89°, arriba/abajo: 89°/89°
Soporte de Color | 16.7mln
Sincronización horizontal | 30.0 - 84.0kHz
Área de visualización h x v | 476.0 x 267.7mm
Pixel pitch | 0.247mm
Bisel color y acabado | negro, mate
Táctilidad
Tecnología Touchscreen | proyectiva capacitiva
Puntos de contacto | 10 (HID, only with supported OS)
Método táctil | pluma, dedo, guante (latex)
Touch interface | USB
Sistemas operativos compatibles | All iiyama monitors are Plug & Play and compatible with Windows and Linux. For details regarding the supported OS for the touch models, please refer to the driver instruction file available in the downloads section.
Rechazo de palma | sí
interfaces / conectores / controladores
Conector de entrada analógica | VGA x1
Conector de entrada digital | HDMI x1 DisplayPort x1
Salida de audio | Altavoces 2 x 3W
HDCP | si
Caracteristicas
Extra | revestimiento antihuellas, tocar a través de vidrio
Espesor del vidrio | 2.5mm
Dureza del vidrio | 7H
Protección contra el agua y el polvo | IP65 (front)
GENERAL
OSD idioma | EN, DE, FR, ES, IT, CN, JP
Controles | Menú, Desplazarse hacia arriba/ Brillo, Desplazarse hacia abajo/ Silencio, Seleccionar, Alimentación
Los controles de usuario | Imagen (contraste, brillo, posición H, posición V, fase, reloj, ajuste automático), avanzado (temp. color, nitidez), OSD (tiempo de espera, posición, posición H, posición V, interruptor táctil), opciones (reset, idioma, selección fuente, modo visualización, volumen, silencio, fábrica)
Plug&Play | DDC2B
ASPECTOS MECÁNICOS
Orientación | Horizontal, vertical, boca arriba
Ángulo de inclinación | 90° arriba; 5° abajo
Montaje VESA | 100 x 100mm
Sistema de gestión de cables | si
ACCESSORIES INCLUDED
Cable | de alimentación, USB, HDMI, Audio, DP
Guía | guía de inicio rápido, guía de seguridad
Otro | AC adapter
Tapa de cables | si
Gestión de energía
Unidad de fuente de alimentación | externo
Fuente de alimentación | DC 12 V
Gestión de energía | 21W typical, Modo en espera 1.5W, Modo apagado 0.3W
SOSTENIBILIDAD
Certificados | CE, EAC, RoHS support, ErP, WEEE, cULus, VCCI, REACH
Clase de eficiencia energética (Regulation (EU) 2017/1369) | F
REACH SVHC | por encima de 0.1% de plomo
Dimensiones / Peso
Producto dimensiones W x H x D | 517.5 x 351.5 x 219mm
Dimensiones de la caja (ancho x alto x fondo) | 615 x 405 x 330mm
Volumen del pallet | 24pcs
Dimensiones del pallet (ancho x alto x fondo) | 1090 x 1090 x 1987mm
Peso (sin caja) | 6.6kg
Peso (con caja) | 7.2kg
Código EAN | 4948570118359