## Worksheet
ProLite TF2234MC-B7X
Características de la pantalla
Diseño | Open Frame
Diagonal | 21.5", 54.6cm
Pantalla | IPS LED
Resolución nativa | 1920 x 1080 (2.1 megapixel Full HD)
Relación de aspecto | 16:9
Brillo | 350 cd/m²
Brillo | 305 cd/m² con touch pantalla
Transmisión de luz | 87%
Contraste estático | 1 000:1 con touch pantalla
Tiempo de respuesta (GTG) | 8ms
Área de visualización | horizontal/vertical: 178°/178°, derecho/izquierdo: 89°/89°, arriba/abajo: 89°/89°
Soporte de Color | 16.7mln
Sincronización horizontal | 30 - 84kHz
Área de visualización h x v | 476.0 x 267.7mm, 18.7 x 10.5"
Pixel pitch | 0.247mm
Bisel color y acabado | negro, mate
Táctilidad
Tecnología Touchscreen | proyectiva capacitiva
Puntos de contacto | 10 (HID, only with supported OS)
Método táctil | pluma, dedo, guante (latex)
Touch interface | USB
Sistemas operativos compatibles | All iiyama monitors are Plug & Play and compatible with Windows and Linux. For details regarding the supported OS for the touch models, please refer to the driver instruction file available in the downloads section.
Contacto a traves de cristal | 6mm
Rechazo de palma | sí
interfaces / conectores / controladores
Conector de entrada analógica | VGA x1
Conector de entrada digital | HDMI x1 DisplayPort x1
HDCP | si
Caracteristicas
Extra | revestimiento antihuellas, tocar a través de vidrio
Espesor del vidrio | 1.5mm
Dureza del vidrio | 7H
Protección contra el agua y el polvo | IP65 (front)
GENERAL
OSD idioma | EN, DE, FR, ES, IT, RU, JP, CZ, PL
Controles | Menú, Desplazarse hacia arriba / Brillo, Desplazarse hacia abajo / Contraste, Seleccionar / Automático, Encendido
Los controles de usuario | imagen (contraste, brillo, posición H., posición V., fase, reloj, ajuste automático), avanzada (temperatura de color, nitidez), OSD (tiempo de espera, posición, posición H., posición V., interruptor táctil), opción (reiniciar, idioma, selección de fuente, modo de visualización, fábrica)
Plug&Play | DDC2B
ASPECTOS MECÁNICOS
Orientación | Horizontal, vertical, boca arriba
Montaje VESA | 100 x 100mm
ACCESSORIES INCLUDED
Cable | de alimentación, USB, HDMI, DP
Guía | guía de inicio rápido, guía de seguridad
Otro | AC adapter
Tapa de cables | si
Gestión de energía
Unidad de fuente de alimentación | externo
Fuente de alimentación | DC 12 V
Gestión de energía | 18W typical, Modo en espera 1.5W, Modo apagado 0.3W
SOSTENIBILIDAD
Certificados | CE, EAC, RoHS support, ErP, WEEE, cULus, REACH
Clase de eficiencia energética (Regulation (EU) 2017/1369) | F
REACH SVHC | por encima de 0.1% de plomo
Dimensiones / Peso
Producto dimensiones W x H x D | 517.5 x 313.5 x 46mm
Dimensiones de la caja (ancho x alto x fondo) | 610 x 405 x 160mm
Volumen del pallet | 48pcs
Dimensiones del pallet (ancho x alto x fondo) | 1090 x 1090 x 1927mm
Peso (sin caja) | 4.4kg
Peso (con caja) | 6.8kg
Código EAN | 4948570118366