## Worksheet
ProLite LH5552UHS-B1
Características de la pantalla
Diseño | Thin bezel
Diagonal | 54.6", 138.8cm
Pantalla | VA, acabado mate, opacidad 25%
Resolución nativa | 3840 x 2160 @60Hz (8.3 MegaPixels 4K UHD)
Resolucion nativa | 60Hz
Relación de aspecto | 16:9
Brillo | 500 cd/m²
Contraste estático | 5000:1
Tiempo de respuesta (GTG) | 8ms
Área de visualización | horizontal/vertical: 178°/178°, derecho/izquierdo: 89°/89°, arriba/abajo: 89°/89°
Soporte de Color | 1.07B (8bit+FRC)
Sincronización horizontal | 30 - 80kHz
Área de visualización h x v | 1209.6 x 680.4mm, 47.6 x 26.8"
diseño de bisel (lados, parte superior, parte inferior) | 13.9mm, 13.9mm, 13.9mm
Pixel pitch | 0.315mm
Bisel color y acabado | negro, mate
interfaces / conectores / controladores
Conector de entrada analógica | VGA x1 (DVI-I: VGA+DVI)
Conector de entrada digital | DVI x1 (max. 1920x1080 @60Hz) HDMI x3 (v.2.0, max. 3840x2160 @60Hz) DisplayPort x1 (v.1.4, max. 3840x2160 @60Hz)
Entrada de audio | Mini jack x1 (3.5mm)
Entrada de control del monitor | RS-232c x1 RJ45 (LAN) x1 IR x1 (3.5mm stereo mini)
Conector de salida digital | DisplayPort x1 (max. 3840x2160 @60Hz, MST-out Daisy Chain v.1.2)
Salida de audio | Altavoces 2 x 10W
Monitor controles de salida | RS-232c x1 Bucle IR x1 (3.5mm stereo mini)
HDCP | v.2.2
Puertos USB | x2 (v.2.0)
Caracteristicas
Software integrado | Android OS 8.0 (Full HD), EShare, iiSignage
WiFi | opcionales
Hardware | CPU: MTK96B+MSB6000, CA73*2+A53*2, 3GB DDR4, Memoria: 32GB eMMC
Extra | Intel® SDM-L, micro SD card slot
Opratividad | 24/7
Retención antiimagen | si
Reproducción multimedia | si
Carcasa (bisel) | metal (frontal)
GENERAL
OSD idioma | EN, DE, FR, ES, IT, CN, RU, JP, CZ, NL, PL
Controles | Alimentación, Silencioso, Entrada, +, -, Arriba, Abajo, Menú
Los controles de usuario | imagen (brillo, contraste, nitidez, nivel de negro, matiz, color, reducción de ruido, selección de gamma, temperatura del color, control del color, energía inteligente, sobreexploración, reinicio de la imagen), pantalla (posición H., posición V., reloj, fase, modo de zoom, ajuste automático, reinicio de la pantalla), audio (balance, agudos, graves, volumen, salida de audio, volumen máximo, volumen mínimo, silencio, fuente de audio, reinicio de audio) reloj, fase, modo de zoom, ajuste automático, reinicio de la pantalla), audio (balance, agudos, graves, volumen, salida de audio, volumen máximo, volumen mínimo, mute, fuente de audio, reinicio de audio, sincronización de la salida de audio, configuración de los altavoces), configuración 1 (estado de encendido, guardado del panel, enrutamiento RS232, fuente de inicio, WOL, reinicio de la configuración 1, preajuste de fábrica), configuración 2 (OSD apagado, posición H. del OSD, posición V. del OSD, rotación, información del OSD, logotipo, ID del monitor, estado del calor, información del monitor, versión DP, versión HDMI, reinicio de la configuración 2), opción avanzada (mando a distancia, LED de encendido, control del teclado, apilamiento, temporizador desactivado, calendario, HDMI con un cable, HDMI con un cable desactivado, autodetección de la señal, idioma, transparencia del OSD, ahorro de energía, ajustes del SDM, reinicio de las opciones avanzadas), ajustes de Android (red, pantalla multimedia, aplicaciones, pantalla, seguridad, sistema)
Plug&Play | DDC2B
ASPECTOS MECÁNICOS
Orientación | Horizontal, vertical
Diseño sin ventiladores | si
Montaje VESA | 400 x 400mm
Rango de temperatura de funcionamiento | 0°C - 40°C
Rango de temperatura de almacenamiento | - 20°C - 60°C
MTBF | 50.000 horas (no incluye retroiluminación)
ACCESSORIES INCLUDED
Cable | de alimentación, HDMI, RS-232c
Guía | guía de inicio rápido, guía de seguridad
Otro | Pegatinas para los agujeros de los tornillos
Mando a distancia | sí (pilas incluidas)
Gestión de energía
Unidad de fuente de alimentación | interno
Fuente de alimentación | AC 100 - 240V, 50/60Hz
Gestión de energía | 133W typical, Modo en espera 0.5W, Modo apagado 0.5W
SOSTENIBILIDAD
Certificados | CB, CE, TÜV-Bauart, EAC, RoHS support, ErP, WEEE, REACH
Clase de eficiencia energética (Regulation (EU) 2017/1369) | G
Dimensiones / Peso
Producto dimensiones W x H x D | 1241 x 712.6 x 63.5mm
Dimensiones de la caja (ancho x alto x fondo) | 1350 x 160 x 860mm
Volumen del pallet | 14pcs
Peso (sin caja) | 16.7kg
Peso (con caja) | 23kg
Código EAN | 4948570118496
Dimensiones / Peso
Producto dimensiones W x H x D | 1241 x 712.6 x 63.5mm
Dimensiones de la caja (ancho x alto x fondo) | 1350 x 160 x 860mm
Volumen del pallet | 14pcs
Peso (sin caja) | 16.7kg
Peso (con caja) | 23kg
Código EAN | 4948570118496