## Worksheet
ProLite LH8642UHS-B3
Características de la pantalla
Diseño | Thin bezel
Diagonal | 85.6", 217cm
Pantalla | IPS, opacidad 2%
Resolución nativa | 3840 x 2160 @60Hz (8.3 MegaPixels 4K UHD)
Resolucion nativa | 60Hz
Relación de aspecto | 16:9
Brillo | 500 cd/m²
Contraste estático | 1200:1
Tiempo de respuesta (GTG) | 8ms
Área de visualización | horizontal/vertical: 178°/178°, derecho/izquierdo: 89°/89°, arriba/abajo: 89°/89°
Soporte de Color | 1.07G (8 Bits+FRC)
Sincronización horizontal | 30 - 80kHz
Área de visualización h x v | 1895 x 1066.9mm, 74.6 x 42"
diseño de bisel (lados, parte superior, parte inferior) | 15.5mm, 15.5mm, 15.5mm
Pixel pitch | 0.494mm
Bisel color y acabado | negro, mate
interfaces / conectores / controladores
Conector de entrada analógica | VGA x1 (DVI-I: VGA+DVI)
Conector de entrada digital | DVI x1 (max. 1920x1080 @60Hz) HDMI x3 (v.2.0, max. 3840x2160 @60Hz) DisplayPort x1 (v.1.4, max. 3840x2160 @60Hz)
Entrada de audio | Mini jack x1 (3.5mm)
Entrada de control del monitor | RS-232c x1 (2.5mm sub-mini jack) RJ45 (LAN) x1 IR x1 (3.5mm stereo mini)
Conector de salida digital | DisplayPort x1 (max. 3840x2160 @60Hz, MST-out Daisy Chain)
Salida de audio | Mini jack x1 (3.5mm) Altavoces 2 x 10W
Monitor controles de salida | RS-232c x1 Bucle IR x1 (3.5mm stereo mini)
HDCP | v.2.2
Puertos USB | x2 (v.2.0)
Caracteristicas
Software integrado | Android OS 8.0 (Full HD), EShare, iiSignage
WiFi | opcionales
Hardware | CPU: MTK96+MSB6000, CA73*2+A53*2, 3GB RAM DDR4, Memoria: 32GB eMMC
Extra | Intel® SDM-L, slot micro SD, actualización de firmware OTA
Opratividad | 18/7
Retención antiimagen | si
Reproducción multimedia | si
Carcasa (bisel) | metal
GENERAL
OSD idioma | EN, DE, FR, ES, IT, CN, RU, JP, CZ, NL, PL
Controles | Alimentación, Silencioso, Entrada, +, -, Arriba, Abajo, Menú
Los controles de usuario | imagen (brillo, contraste, nitidez, nivel de negro, tinte, color, reducción de ruido, selección de gamma, temperatura de color, control de color, energía inteligente, sobreexploración, restablecer imagen), pantalla (posición H., posición V., reloj, fase, modo zoom, autoajuste, reinicio de pantalla), audio (balance, agudos, graves, volumen, salida de audio, volumen máximo, volumen mínimo, silencio, fuente de audio, reinicio de audio, sincronización de salida de audio, configuración de los altavoces), configuración 1 (estado switch on, monitoreo del panel, enrutamiento RS232, fuente de inicio, WOL, restablecer config 1, ajuste de fábrica), configuración 2 (apagado OSD, posición H. OSD, posición V OSD, información OSD, logotipo, ID de monitor, temperatura, información, versión DP, versión HDMI, reiniciar config 2), opción avanzada (control de registro, LED, control de teclado, apilamiento, temporizador apagado, calendario, HDMI con un cable, HDMI con un cable Power Off, detección automática de señal, idioma, transparencia OSD, ahorro de energía, configuración SDM, opción avanzada de reinicio), configuración (red, pantalla multimedia, aplicaciones, pantalla, seguridad, sistema)
Plug&Play | DDC2B
ASPECTOS MECÁNICOS
Orientación | Horizontal, vertical
Diseño sin ventiladores | si
Montaje VESA | 600 x 400mm
Rango de temperatura de funcionamiento | 0°C - 40°C
Rango de temperatura de almacenamiento | - 20°C - 60°C
MTBF | 50.000 horas (no incluye retroiluminación)
ACCESSORIES INCLUDED
Cable | de alimentación, HDMI, RS-232c
Guía | guía de inicio rápido, guía de seguridad
Otro | Pegatinas para los agujeros de los tornillos
Mando a distancia | sí (pilas incluidas)
Gestión de energía
Unidad de fuente de alimentación | interno
Fuente de alimentación | AC 100 - 240V, 50/60Hz
Gestión de energía | 444W typical, Modo en espera 0.5W, Modo apagado 0.5W
SOSTENIBILIDAD
Certificados | CE, TÜV-Bauart, EAC, RoHS support, ErP, WEEE, REACH, UKCA
Clase de eficiencia energética (Regulation (EU) 2017/1369) | G
Dimensiones / Peso
Producto dimensiones W x H x D | 1929 x 1100 x 95.5mm
Dimensiones de la caja (ancho x alto x fondo) | 2224 x 1427 x 373mm
Volumen del pallet | 6pcs
Dimensiones del pallet (ancho x alto x fondo) | 2234 x 1829 x 1389mm
Peso (sin caja) | 49.5kg
Peso (con caja) | 66.1kg
Código EAN | 4948570118625