## Worksheet
ProLite LH5542UHS-B3
Características de la pantalla
Diseño | Thin bezel
Diagonal | 54.6", 138.8cm
Pantalla | IPS, opacidad 2%
Resolución nativa | 3840 x 2160 @60Hz (8.3 MegaPixels 4K UHD)
Resolucion nativa | 60Hz
Relación de aspecto | 16:9
Brillo | 500 cd/m²
Contraste estático | 1300:1
Tiempo de respuesta (GTG) | 9ms
Área de visualización | horizontal/vertical: 178°/178°, derecho/izquierdo: 89°/89°, arriba/abajo: 89°/89°
Soporte de Color | 1.07G (8 Bits+FRC)
Sincronización horizontal | 30 - 80kHz
Área de visualización h x v | 1209.6 x 680.4mm, 47.6 x 26.8"
diseño de bisel (lados, parte superior, parte inferior) | 13.9mm, 13.9mm, 13.9mm
Pixel pitch | 0.315mm
Bisel color y acabado | negro, mate
interfaces / conectores / controladores
Conector de entrada analógica | VGA x1 (DVI-I: VGA+DVI)
Conector de entrada digital | DVI x1 (max. 1920x1080 @60Hz) HDMI x3 (v.2.0, max. 3840x2160 @60Hz) DisplayPort x1 (v.1.4, max. 3840x2160 @60Hz)
Entrada de audio | Mini jack x1 (3.5mm)
Entrada de control del monitor | RS-232c x1 (2.5mm sub-mini jack) RJ45 (LAN) x1 IR x1 (3.5mm stereo mini)
Conector de salida digital | DisplayPort x1 (max. 3840x2160 @60Hz, MST-out Daisy Chain)
Salida de audio | Mini jack x1 (3.5mm) Altavoces 2 x 10W
Monitor controles de salida | RS-232c x1 Bucle IR x1 (3.5mm stereo mini)
HDCP | v.2.2
Puertos USB | x2 (v.2.0)
Caracteristicas
Software integrado | Android OS 8.0 (Full HD), EShare, iiSignage
WiFi | opcionales
Hardware | CPU: MTK96+MSB6000, CA73*2+A53*2, 3GB DDR4, Memoria: 32GB eMMC
Extra | Intel® SDM-L, slot micro SD, actualización de firmware OTA
Opratividad | 18/7
Retención antiimagen | si
Reproducción multimedia | si
Carcasa (bisel) | metal
GENERAL
OSD idioma | EN, DE, FR, ES, IT, CN, RU, JP, CZ, NL, PL
Controles | Alimentación, Silencioso, Entrada, +, -, Arriba, Abajo, Menú
Los controles de usuario | imagen (brillo, contraste, nitidez, nivel de negro, tinte, color, reducción de ruido, selección de gamma, temperatura de color, control de color, smart power, sobre escaneo, reinicio de imagen), pantalla (posición H., posición V., reloj, fase, modo de zoom, zoom personalizado, ajuste automático, restablecimiento de pantalla), audio (balance, agudos, graves, volumen, salida de audio, volumen máximo, volumen mínimo, silencio, fuente de audio, restablecimiento de audio, sincronización de salida audio), configuración 1 ( estado de encendido, guardar panel, enrutamiento RS232, arranque en la fuente, restablecimiento de configuración 1, restablecimiento de fábrica), configuración 2 (apagado OSD, posición H., posición V., rotación, información OSD, logotipo, ID de monitor, información sobre monitor, versión HDMI, restablecimiento de la configuración 2), opción avanzada (control IR, luz LED de encendido, control del teclado, temporizador de apagado, fecha y hora, programación, idioma, transparencia OSD, ahorro de energía, configuración de SDM, FailOver, restablecimiento de opciones avanzadas), Android configuraciones (ethernet, pantalla de señalización, herramientas del sistema, aplicaciones, pantalla, seguridad, fecha y hora, opciones de desarrollador, acerca de)
Plug&Play | DDC2B
ASPECTOS MECÁNICOS
Orientación | Horizontal, vertical
Diseño sin ventiladores | si
Montaje VESA | 400 x 400mm
Rango de temperatura de funcionamiento | 0°C - 40°C
Rango de temperatura de almacenamiento | - 20°C - 60°C
MTBF | 50.000 horas (no incluye retroiluminación)
ACCESSORIES INCLUDED
Cable | de alimentación, HDMI, RS-232c
Guía | guía de inicio rápido, guía de seguridad
Otro | Pegatinas para los agujeros de los tornillos
Mando a distancia | sí (pilas incluidas)
Gestión de energía
Unidad de fuente de alimentación | interno
Fuente de alimentación | AC 100 - 240V, 50/60Hz
Gestión de energía | 133W typical, Modo en espera 0.5W, Modo apagado 0.5W
SOSTENIBILIDAD
Certificados | CE, TÜV-Bauart, EAC, RoHS support, ErP, WEEE, REACH, UKCA
Clase de eficiencia energética (Regulation (EU) 2017/1369) | G
Dimensiones / Peso
Producto dimensiones W x H x D | 1242 x 712.5 x 63.5mm
Dimensiones de la caja (ancho x alto x fondo) | 1350 x 860 x 160mm
Volumen del pallet | 14pcs
Dimensiones del pallet (ancho x alto x fondo) | 1140 x 1865 x 1370mm
Peso (sin caja) | 16.7kg
Peso (con caja) | 23kg
Código EAN | 4948570118595