## Worksheet
ProLite TE6504MIS-B2AG
Características de la pantalla
Diseño | Thin bezel
Diagonal | 65", 163.9cm
Pantalla | IPS, revestimiento antirreflejos, 0 espacio
Resolución nativa | 3840 x 2160 (8.3 megapixel 4K UHD)
Relación de aspecto | 16:9
Brillo | 400 cd/m²
Transmisión de luz | 88%
Contraste estático | 1200:1
Dynamic contrast | 3500:1
Tiempo de respuesta (GTG) | 8ms
Área de visualización | horizontal/vertical: 178°/178°, derecho/izquierdo: 89°/89°, arriba/abajo: 89°/89°
Soporte de Color | 1.07B (8bit+FRC)
Sincronización horizontal | 30 - 80kHz
Área de visualización h x v | 1429 x 804mm, 56.3 x 31.7"
diseño de bisel (lados, parte superior, parte inferior) | 14mm, 14mm, 43mm
Pixel pitch | 0.372mm
Bisel color y acabado | negro, mate
Táctilidad
Tecnología Touchscreen | PureTouch-IR
Puntos de contacto | 20 (HID, solo con OS soportado)
Precisión táctil | +- 1mm
Método táctil | pluma, dedo, guante
Touch interface | USB
Sistemas operativos compatibles | All iiyama monitors are Plug & Play and compatible with Windows and Linux. For details regarding the supported OS for the touch models, please refer to the driver instruction file available in the downloads section.
interfaces / conectores / controladores
Conector de entrada analógica | VGA x1 (max. 1920x1080 @60Hz)
Conector de entrada digital | HDMI x3 (v.2.0, max. 3840x2160 @60Hz, RGB444) USB-C x1 (3.1, 3840x2160 @60Hz - RGB444 - (65W charging, Touch)
Entrada de audio | Mini jack x1
Entrada de control del monitor | RS-232c x1 (DSUB 9pin) RJ45 (LAN) x1 (LAN Control)
Salida de audio | S/PDIF (Optical) x1 Mini jack x1 Altavoces 2 x 16W
HDCP | v.2.2
Puertos USB | x5 (reproducción de medios / periféricos / almacenamiento - parte frontal: 2x v.3.0, lado derecho: 2x v.3.0, 1x USB-C v.3.1)
RJ45 (LAN) | x2 (Cambio automático para PC y Android, 1000 MB)
Caracteristicas
Software integrado | iiWare 9.0 (sistema operativo Android) con Note, navegador web, administrador de archivos, unidades de nube, oficina WPS, ScreenSharePro y EShare para conexión inalámbrica con dispositivos Windows/iOS/Android
WiFi | sí (Banda WiFi dual: 2.4GHz / 5GHz, Estándar WiFi: IIEEE 802.11 a / b / g / n / ac, Soporte Bluetooth: 2.1 / 3.0 / 4.2 / 5.0)
Hardware | Quad core A73 CPU, Mali G52 GPU, 4GB RAM, memoria interna 32GB
Extra | Módulo Wifi (OWM002), Sensor de luz ambiente, OTA firmware update
Modo kiosko | si
Opratividad | 24/7
Reproducción multimedia | si
Espesor del vidrio | 3mm
Dureza del vidrio | 7H
Carcasa (bisel) | metal
Bloqueo de teclas OSD | si
GENERAL
OSD idioma | EN, DE, FR, ES, IT, RU, CZ, NL, PL
Controles | Alimentación, Indicador de alimentación, Sensor remoto, Sensor de luz, Conector USB (3.0)
Los controles de usuario | configuraciones comunes (entrada, volumen, luz de fondo), configuraciones de audio (volumen, graves, agudos, balance, modo de sonido, mudo), configuraciones de pantalla (relación de aspecto, desplazamiento de píxeles, protección de ojos, luz automática, ECO, ECR), configuraciones de pantalla ( brillo, contraste, tono, nitidez, modo de visualización, temperatura de color), ajustes configuración (posición H, posición V, reloj, fase, automático), configuración (inalámbrica y redes, personal, entrada y salida, aplicación, sistema)
Plug&Play | DDC2B
Garantía | 5 años (para más información y los países disponibles compruebe la sección Garantía en nuestra web)
ASPECTOS MECÁNICOS
Orientación | Horizontal
Diseño sin ventiladores | si
Montaje VESA | 600 x 400mm
Rango de temperatura de funcionamiento | 0°C - 40°C
Rango de temperatura de almacenamiento | - 20°C - 60°C
MTBF | 50.000 horas (no incluye retroiluminación)
ACCESSORIES INCLUDED
Cable | de alimentación, HDMI, USB para Tacto
Touch pen | x4 (Lápiz con dos puntas)
Guía | guía de inicio rápido, guía de seguridad
Otro | Soporte de montaje para NUC, Soporte de montaje para cámara web
Mando a distancia | sí (pilas incluidas)
Gestión de energía
Unidad de fuente de alimentación | interno
Fuente de alimentación | AC 100 - 240V, 50/60Hz
Gestión de energía | 190W typical, Modo en espera 0.5W, Modo apagado 0.5W
SOSTENIBILIDAD
Certificados | CB, CE, TÜV-Bauart, EAC, RoHS support, ErP, WEEE, REACH (RoHS, PFOS, PFC)
REACH SVHC | por encima de 0.1% de plomo
Dimensiones / Peso
Producto dimensiones W x H x D | 1489 x 897 x 86mm
Dimensiones de la caja (ancho x alto x fondo) | 1697 x 220 x 1005mm
Volumen del pallet | 5pcs
Peso (sin caja) | 38kg
Peso (con caja) | 50kg
Código EAN | 4948570118991