## Worksheet
OPC5801BC
Device
Type | OPS slot PC
CPU | Intel® Core™ i5-8265U, TPM 2.0 (Trusted Platform Module)
RAM | 8GB DDR4
SSD | 256GB M.2
Graphics | Intel® UHD Graphics 620
Tarjeta de sonido | Audio estéreo de alta definición integrado
Networking | Adaptación 10/100 / 1000M
WiFi | 802.11ac (2.4GHz/5GHz)
Bluetooth | 5
Sistema operativo | Win 10 IoT Enterprise 64-bit
LAN (RJ45) | x1
USB | 3.0 x2, 2.0 x2, 3.1 Type C x1 (DP Alt Mode not supported)
HDMI Out | x1
Microphone In | x1
Gestión de energía
Unidad de fuente de alimentación | interno
Gestión de energía | 63W typical, Modo en espera 1.2W
Dimensiones / Peso
Producto dimensiones W x H x D | 133.5 x 30 x 202mm
Dimensiones de la caja (ancho x alto x fondo) | 192 x 72 x 267mm
Peso (sin caja) | .7kg
Peso (con caja) | .9kg
Código EAN | 4948570032822
Dimensiones / Peso
Producto dimensiones W x H x D | 133.5 x 30 x 202mm
Dimensiones de la caja (ancho x alto x fondo) | 192 x 72 x 267mm
Peso (sin caja) | .7kg
Peso (con caja) | .9kg
Código EAN | 4948570032822