## Worksheet
ProLite X4373UHSU-B1
Características de la pantalla
Diagonal | 42.5", 108cm
Pantalla | matriz VA
Resolución nativa | 3840 x 2160 @60Hz
Resolucion nativa | 60Hz
Relación de aspecto | 16:9
Brillo | 400 cd/m²
Contraste estático | 4000:1
Contraste avanzado | 80M:1
Tiempo de respuesta (GTG) | 3ms
Área de visualización | horizontal/vertical: 178°/178°, derecho/izquierdo: 89°/89°, arriba/abajo: 89°/89°
Soporte de Color | 1.07B 10bit (8bit + Hi-FRC) (NTSC: 85%)
Sincronización horizontal | 30 - 135kHz
Área de visualización h x v | 941.18 x 529.42mm, 37.1 x 20.8"
Pixel pitch | 0.245mm
Colour | mate, negro
interfaces / conectores / controladores
Conector de entrada | HDMI x2 DisplayPort x1 mDP x1
Conector de salida | DisplayPort x1 (daisy chain)
USB HUB | x4 (v.3.2 (Gen 1, 5Gbit) x2, v.2.0 x2)
HDCP | si
Conector de auriculares | si
Caracteristicas
Reductor de luz azul | si
Flicker free | si
Extra | gancho para auriculares
HDR | sí
OSD idioma | EN, DE, FR, ES, IT, PT, RU, JP, NL, PL
Controles | Selección de entrada, Desplazar hacia arriba, Desplazar hacia abajo, Menú, Alimentación
Los controles de usuario | ajuste de imagen (brillo, contraste, ECO, reductor de luz azul, contraste avanzado, saturación, black tuner), ajustes de imagen (ajuste de modo vídeo, nítido y suave, tecnología X-Res), ajustes de color (gamma, 6-ejes, temperatura de color , color i-Style), PiP / PbP (modo PiP / PbP, entrada Sub Win 1/2/3/4, tamaño PiP, posición PiP, intercambio), selección de señal, configuración de audio (volumen, silencio, entrada de audio), configuración de OSD (posición H. OSD, posición V. OSD, salir de OSD, idioma), extra (reinicio, HDR, rango HDMI, DDC / CI, logotipo de apertura, LED, conexión en cadena, información)
Altavoces | 2 x 7W
Comodidad | preparado para Kensington-lock™, DDC/CI, DDC2B, Mac OSX
ASPECTOS MECÁNICOS
Soporte de altura regulable | inclinación
Ángulo de inclinación | 10° arriba; 2° abajo
Montaje VESA | 200 x 100mm
ACCESSORIES INCLUDED
Cable | de alimentación, USB, HDMI, DP
Otro | guía de inicio rápido, guía de seguridad
Mando a distancia | sí (pilas incluidas)
Gestión de energía
Unidad de fuente de alimentación | interno
Fuente de alimentación | AC 100 - 240V, 50/60Hz
Gestión de energía | 92W typical, Modo en espera 0.5W, Modo apagado 0.5W
SOSTENIBILIDAD
Certificados | CE, TÜV-Bauart, EAC, PSE, RoHS support, ErP, WEEE, VCCI, REACH, UKCA
Clase de eficiencia energética (Regulation (EU) 2017/1369) | G
REACH SVHC | por encima de 0.1% de plomo
Dimensiones / Peso
Producto dimensiones W x H x D | 977.5 x 621.5 x 251mm
Dimensiones de la caja (ancho x alto x fondo) | 1071 x 760 x 240mm
Peso (sin caja) | 14.5kg
Peso (sin soporte) | 12.7kg
Peso (con caja) | 19kg
Código EAN | 4948570118519
Dimensiones / Peso
Producto dimensiones W x H x D | 977.5 x 621.5 x 251mm
Dimensiones de la caja (ancho x alto x fondo) | 1071 x 760 x 240mm
Peso (sin caja) | 14.5kg
Peso (sin soporte) | 12.7kg
Peso (con caja) | 19kg
Código EAN | 4948570118519