## Worksheet
ProLite T2754MSC-B1AG
Características de la pantalla
Diseño | Ultra thin bezel
Diagonal | 27", 68.6cm
Pantalla | IPS LED, panel acabado antirreflectante
Resolución nativa | 1920 x 1080 @60Hz (2.1 megapixel Full HD)
Resolucion nativa | 60Hz
Relación de aspecto | 16:9
Brillo | 300 cd/m²
Contraste estático | 1000:1
Contraste avanzado | 80M:1
Tiempo de respuesta (GTG) | 4ms
Área de visualización | horizontal/vertical: 178°/178°, derecho/izquierdo: 89°/89°, arriba/abajo: 89°/89°
Soporte de Color | 16.7mln 8bit
Sincronización horizontal | 30 - 83kHz
Área de visualización h x v | 597.89 x 336.31mm, 23.5 x 13.2"
Pixel pitch | 0.311mm
Bisel color y acabado | negro, mate
Táctilidad
Tecnología Touchscreen | proyectiva capacitiva
Puntos de contacto | 10 (HID, only with supported OS)
Precisión táctil | +- 2mm
Método táctil | pluma, dedo, guante (latex)
Touch interface | USB
Sistemas operativos compatibles | All iiyama monitors are Plug & Play and compatible with Windows and Linux. For details regarding the supported OS for the touch models, please refer to the driver instruction file available in the downloads section.
interfaces / conectores / controladores
Conector de entrada analógica | VGA x1
Conector de entrada digital | HDMI x1
Salida de audio | Mini jack x1 Altavoces 2 x 2W
HDCP | si
USB HUB | x1 (v.3.2 (Gen 1, 5Gbit))
Caracteristicas
Bloqueo de teclas OSD | si
GENERAL
OSD idioma | EN, DE, FR, ES, IT, PT, RU, JP, NL, PL
Controles | Alimentación, Menú, + / Volumen, - / Eco, Seleccionar / Salir
Los controles de usuario | ajuste de imagen (brillo, contraste, Eco, i-Style Color, contraste avanzado), geometría (reloj de píxeles, fase, posición horizontal, posición vertical, aspecto), configuración de color (gamma, temperatura de color), OSD (posición horizontal de OSD, posición vertical de OSD, tiempo de OSD, idioma, apagado automático, activación táctil), extra (reinicio, selección de señal, entrada de audio, logotipo de apertura, LED, Overdrive, información, volumen, ajuste automático)
Comodidad | preparado para Kensington-lock™
Reductor de luz azul | si
Flicker free | si
Plug&Play | DDC2B
ASPECTOS MECÁNICOS
Ajuste de altura | 297,5mm
Ángulo de inclinación | 5° arriba; 90° abajo
Montaje VESA | 100 x 100mm
MTBF | 50000 horas (no incluye retroiluminación)
ACCESSORIES INCLUDED
Cable | de alimentación, USB, HDMI
Guía | guía de inicio rápido, guía de seguridad
Gestión de energía
Unidad de fuente de alimentación | externo
Fuente de alimentación | DC 19 V
Gestión de energía | 27W typical, Modo en espera 0.5W, Modo apagado 0.3W
SOSTENIBILIDAD
Certificados | CE, EAC, RoHS support, ErP, WEEE, REACH, UKCA
Clase de eficiencia energética (Regulation (EU) 2017/1369) | F
Clase de eficiencia energética | A
REACH SVHC | por encima de 0.1% de plomo
Dimensiones / Peso
Producto dimensiones W x H x D | 612 x 418.5 x 121mm
Dimensiones de la caja (ancho x alto x fondo) | 688 x 477 x 204mm
Volumen del pallet | 20pcs
Dimensiones del pallet (ancho x alto x fondo) | 1246 x 2058 x 698mm
Peso (sin caja) | 6.6kg
Peso (con caja) | 8.4kg
Código EAN | 4948570118632