## Worksheet
Prolite LE9845UHS-B1
Características de la pantalla
Diseño | Thin bezel
Diagonal | 98", 247.7cm
Pantalla | IP Direct LED,S, revestimiento antirreflejos, opacidad 28%
Resolución nativa | 3840 x 2160 (8.3 megapixel 4K UHD, HDMI)
Relación de aspecto | 16:9
Brillo | 350 cd/m²
Contraste estático | 1200:1
Tiempo de respuesta (GTG) | 8ms
Área de visualización | horizontal/vertical: 178°/178°, derecho/izquierdo: 89°/89°, arriba/abajo: 89°/89°
Soporte de Color | 1.07B 10bit
Sincronización horizontal | 30 - 135kHz
Área de visualización h x v | 2159 x 1214mm, 85 x 47.8"
diseño de bisel (lados, parte superior, parte inferior) | 20.5mm, 20.5mm, 43mm
Pixel pitch | 0.5622mm
Bisel color y acabado | negro, mate
interfaces / conectores / controladores
Conector de entrada analógica | VGA x1 (max. 1920x1080 @60Hz)
Conector de entrada digital | HDMI x3 (2.0 - max. 3840x2160 @60Hz, YUV420)
Entrada de audio | Mini jack x1
Entrada de control del monitor | RS-232c x1 RJ45 (LAN) x1 IR x1
Salida de audio | S/PDIF (Optical) x1 Mini jack x1 Altavoces 2 x 10W (y 15W subwoofer)
HDCP | si
Puertos USB | x6 (reproducción de medios / periféricos / almacenamiento - parte frontal: 2x .0, lado derecho: 2x 2.0, parte inferior: 1x 2.0)
Caracteristicas
Software integrado | Android 8.0 con navegador web, administrador de archivos, unidades de nube, oficina WPS, ScreenSharePro y EShare para conexión inalámbrica con dispositivos Windows (MiraCast) / iOS (AirPlay) / Android (ChromeCast)
WiFi | sí (Módulo WiFi OWM002 - Banda WiFi dual: 2.4GHz / 5GHz, Estándar WiFi: IIEEE 802.11 a/b/g/n/ac, Soporte Bluetooth: 2.1/3.0/4.2/5.0)
Hardware | CPU: CA73*2+A53*2, GPU: Mali G51*2, 3GB RAM, 32GB memoria interna
Extra | OTA firmware update
Modo kiosko | si
Opratividad | 18/7
Reproducción multimedia | si
Carcasa (bisel) | metal
GENERAL
OSD idioma | EN, DE, FR, ES, IT, RU, CZ, NL, PL
Controles | Alimentación, Indicador de alimentación, Sensor remoto, Conector USB (2.0)
Reductor de luz azul | si
Plug&Play | DDC2B
Garantía | 3 años (para más información y los países disponibles compruebe la sección Garantía en nuestra web)
ASPECTOS MECÁNICOS
Orientación | Horizontal
Diseño sin ventiladores | si
Montaje VESA | 800 x 600mm
Rango de temperatura de funcionamiento | 0°C - 40°C
Rango de temperatura de almacenamiento | - 20°C - 60°C
MTBF | 100.000 horas (no incluye retroiluminación)
ACCESSORIES INCLUDED
Cable | de alimentación, HDMI, RS-232c
Guía | guía de inicio rápido, guía de seguridad
Otro | Módulo WiFi (OWM002), Soportes de pared
Mando a distancia | sí (pilas incluidas)
Gestión de energía
Unidad de fuente de alimentación | interno
Fuente de alimentación | AC 100 - 240V, 50/60Hz
Gestión de energía | 400W typical, Modo en espera 0.5W, Modo apagado 0.3W
SOSTENIBILIDAD
Certificados | CB, CE, TÜV-Bauart, EAC, RoHS support, ErP, WEEE, REACH, UKCA (Iot5,RoHS)
Clase de eficiencia energética (Regulation (EU) 2017/1369) | G
REACH SVHC | por encima de 0.1% de plomo
Dimensiones / Peso
Producto dimensiones W x H x D | 2204 x 1282 x 79mm
Dimensiones de la caja (ancho x alto x fondo) | 2380 x 280 x 1483mm
Peso (sin caja) | 70kg
Peso (con caja) | 107.7kg
Código EAN | 4948570119189
Dimensiones / Peso
Producto dimensiones W x H x D | 2204 x 1282 x 79mm
Dimensiones de la caja (ancho x alto x fondo) | 2380 x 280 x 1483mm
Peso (sin caja) | 70kg
Peso (con caja) | 107.7kg
Código EAN | 4948570119189