## Worksheet
ProLite XCB3494WQSN-B1
Características de la pantalla
Diseño | curvo
Diagonal | 34", 86.4cm
Pantalla | matrix VA, acabado mate
Curvo | 1500R
Resolución nativa | 3440 x 1440 @120Hz (4.9 megapixel UWQHD, DisplayPort & USB-C)
Resolucion nativa | 120Hz
Relación de aspecto | 21:9
Brillo | 300 cd/m²
Contraste estático | 3000:1
Contraste avanzado | 80M:1
Tiempo de respuesta (MPRT) | 0.4ms
Área de visualización | horizontal/vertical: 178°/178°, derecho/izquierdo: 89°/89°, arriba/abajo: 89°/89°
Soporte de Color | 16.7mln (sRGB: 99%; NTSC: 93%)
Sincronización horizontal | 30 - 185kHz
Área de visualización h x v | 797.2 x 333.7mm, 31.4 x 13.1"
Pixel pitch | 0.232mm
Colour | mate, negro
interfaces / conectores / controladores
Conector de entrada | HDMI x1 (3440﻿ x ᠎1440﻿@ 100Hz) DisplayPort x1 (3440﻿ x ᠎1440﻿@ 120Hz) USB-C x1 (Potencia suministrada 65W)
USB HUB | x3 (v.3.0 (DC5V, 900mA))
USB-C DOCK | x1 (Potencia suministrada 65W, LAN, USB 3.0)
HDCP | si
Conector de auriculares | si
RJ45 (LAN) | x1
Caracteristicas
Reductor de luz azul | si
Flicker free | si
compatible con tecnología Adaptive Sync | HDMI: 3440 x 1440 @48-100Hz, DP / USB-C: 3440 x 1440 @48-120Hz
Extra | i-Style Colour
OSD idioma | EN, DE, FR, ES, IT, PT, RU, JP, NL, PL
Controles | controlador de joystick: Pulsar (Menú), Subir, Bajar, A la izquierda (Eco), A la derecha (Reductor de luz azul), Entrada, Volumen +, Volumen -, Alimentación
Los controles de usuario | ajuste de imagen (brillo, contraste, Eco, reductor de luz azul, ACR, OD, black tuner), ajuste de imagen (ajuste de modo de vídeo, nitidez y suavidad, tecnología X-Res), ajustes de color (gamma, 6 ejes, temp. de color, i-Style colour), selección de señal, ajuste de audio (volumen, silencio), menú de configuración (posición H. del OSD, posición V. del OSD, hora del OSD, idioma), extra1 (HDR, FreeSync Premium, gama HDMI, MBR), extra2 (reinicio, DDCCI, apertura de logotipo, LED, USB-C, KVM, modo de espera USB, información)
Altavoces | 2 x 2W
Comodidad | preparado para Kensington-lock™, DDC2B
ASPECTOS MECÁNICOS
Soporte de altura regulable | altura, inclinación
Ajuste de altura | 130mm
Ángulo de inclinación | 20° arriba; 3° abajo
Montaje VESA | 100 x 100mm
Sistema de gestión de cables | si
ACCESSORIES INCLUDED
Cable | de alimentación, USB, HDMI, DP, USB-C
Otro | guía de inicio rápido, guía de seguridad
Gestión de energía
Unidad de fuente de alimentación | interno
Fuente de alimentación | AC 100 - 240V, 50/60Hz
Gestión de energía | 56W typical, Modo en espera 0.5W, Modo apagado 0.5W
SOSTENIBILIDAD
Certificados | CE, TÜV-Bauart, EAC, VCCI-B, PSE, RoHS support, ErP, WEEE, REACH, UKCA
Clase de eficiencia energética (Regulation (EU) 2017/1369) | G
REACH SVHC | por encima de 0.1% de plomo
Dimensiones / Peso
Producto dimensiones W x H x D | 809.5 x 425 (555) x 275mm
Dimensiones de la caja (ancho x alto x fondo) | 900 x 480 x 282mm
Peso (sin caja) | 8.7kg
Peso (con caja) | 12kg
Código EAN | 4948570118700
Dimensiones / Peso
Producto dimensiones W x H x D | 809.5 x 425 (555) x 275mm
Dimensiones de la caja (ancho x alto x fondo) | 900 x 480 x 282mm
Peso (sin caja) | 8.7kg
Peso (con caja) | 12kg
Código EAN | 4948570118700