## Worksheet
G-Master GB2560HSU-B3
Características de la pantalla
Diagonal | 24.5", 62.2cm
Pantalla | TN LED, acabado mate
Resolución nativa | 1920 x 1080 @165Hz (2.1 megapixel Full HD)
Resolucion nativa | 165Hz
Relación de aspecto | 16:9
Brillo | 400 cd/m²
Contraste estático | 1000:1
Contraste avanzado | 80M:1
Tiempo de respuesta (MPRT) | 0.5ms
Área de visualización | horizontal/vertical: 170°/160°, derecho/izquierdo: 85°/85°, arriba/abajo: 80°/80°
Soporte de Color | 16.7mln
Sincronización horizontal | 31 - 184kHz
Área de visualización h x v | 543.74 x 302.61mm, 21.4 x 11.9"
Pixel pitch | 0.283mm
Colour | mate, negro
interfaces / conectores / controladores
Conector de entrada | HDMI x1 (v.2.0 max. 1920 x ᠎1080﻿ @165Hz) DisplayPort x1 (v.1.3 max. 1920 x ᠎1080﻿ @165Hz)
USB HUB | x2 (v.2.0)
HDCP | si
Conector de auriculares | si
Caracteristicas
Reductor de luz azul | si
Flicker free | si
compatible con tecnología Adaptive Sync | 1920 x 1080 @40-165Hz
OSD idioma | EN, DE, FR, ES, IT, RU, JP, CZ, NL, PL
Controles | Alimentación, Menú/Seleccionar, Desplazarse hacia arriba/Volumen, Desplazarse hacia abajo/ i-Style, Salir/ Modo Eco, Entrar
Los controles de usuario | ajuste de imagen (contraste, brillo, OverDrive, ACR, ECO, Blue Light Reducer, Black Tuner, saturación de color, MBR, gamma), selección de entrada, ajuste de audio (volumen, silencio), configuraciones de usuario, ajuste de color (temperatura de color, 6 -Eje, preajuste del usuario), ajuste de imagen (color i-style, tecnología X-Res, nítido y suave, rango RGB, ajuste del modo de video), idioma, menú de configuración (posición H. OSD, posición V. OSD, rotación OSD, tiempo OSD fuera, logotipo de apertura, FreeSync Premium, LED), mostrar información, restablecer
Altavoces | 2 x 2W
Comodidad | preparado para Kensington-lock™, DDC2B, Mac OSX
ASPECTOS MECÁNICOS
Soporte de altura regulable | altura, pivote (rotación), giro, inclinación
Ajuste de altura | 130mm
Rotación (función de pivote) | 90°
Soporte giratorio | 90°; 45° izquierdo; 45° derecho
Ángulo de inclinación | 22° arriba; 5° abajo
Montaje VESA | 100 x 100mm
Sistema de gestión de cables | si
ACCESSORIES INCLUDED
Cable | de alimentación, USB, HDMI
Otro | guía de inicio rápido, guía de seguridad
Gestión de energía
Unidad de fuente de alimentación | interno
Fuente de alimentación | AC 100 - 240V, 50/60Hz
Gestión de energía | 22W typical, Modo en espera 0.5W, Modo apagado 0.26W
SOSTENIBILIDAD
Certificados | CE, TÜV-GS, EAC, RoHS support, ErP, WEEE, EPEAT, REACH, UKCA
Clase de eficiencia energética (Regulation (EU) 2017/1369) | F
REACH SVHC | por encima de 0.1% de plomo
Dimensiones / Peso
Producto dimensiones W x H x D | 557.5 x 370 (500) x 210mm
Dimensiones de la caja (ancho x alto x fondo) | 695 x 415 x 190mm
Peso (sin caja) | 5.5kg
Peso (con caja) | 7.1kg
Código EAN | 4948570118656
Dimensiones / Peso
Producto dimensiones W x H x D | 557.5 x 370 (500) x 210mm
Dimensiones de la caja (ancho x alto x fondo) | 695 x 415 x 190mm
Peso (sin caja) | 5.5kg
Peso (con caja) | 7.1kg
Código EAN | 4948570118656