## Worksheet
G-Master G4380UHSU-B1
Características de la pantalla
Diagonal | 42.5", 108cm
Pantalla | matriz VA, opacidad 2%
Resolución nativa | 3840 x 2160 @144Hz (8.3 megapixel 4K UHD, DisplayPort)
Resolucion nativa | 144Hz
Relación de aspecto | 16:9
Brillo | 550 cd/m²
Contraste estático | 4000:1
Contraste avanzado | 80M:1
Tiempo de respuesta (MPRT) | 0.4ms
Área de visualización | horizontal/vertical: 178°/178°, derecho/izquierdo: 89°/89°, arriba/abajo: 89°/89°
Soporte de Color | 1.07B 10bit (8bit + Hi-FRC)
Sincronización horizontal | 30 - 135kHz
Área de visualización h x v | 941.18 x 529.42mm, 37.1 x 20.8"
Pixel pitch | 0.245mm
Colour | mate, negro
interfaces / conectores / controladores
Conector de entrada | HDMI x2 (v.2.0, max. 3840 x 2160 @60Hz - PS5/Xbox X¦S) DisplayPort x2 (v.1.4, max. 3840 x 2160 @144Hz)
USB HUB | x4 (v.3.2 (Gen 1, 5Gbit; DC5V, 900mA) x1, v.3.2 (Gen 1, 5Gbit; DC5V, 1.5A) x1, v.2.0 (DC5V, 500mA) x2)
HDCP | si
Conector de auriculares | si
Caracteristicas
Reductor de luz azul | si
Flicker free | si
compatible con tecnología Adaptive Sync | DP: 3840 x 2160 @48-120Hz
Extra | gancho para auriculares
HDR | 400
OSD idioma | EN, DE, FR, ES, IT, PT, RU, JP, CZ, NL, PL
Controles | Selección de entrada, +/ Volumen, -/ Color i-Style, Menú, Encendido
Los controles de usuario | ajuste de imagen (contraste, brillo, OD, ACR, ECO, reductor de luz azul, sintonizador de negro, MBR, gamma), selección de entrada, ajustes de audio (volumen, silencio), almacenar ajustes de usuario, ajustes de color (temperatura de color, 6 ejes, preajuste de usuario), ajustes de imagen (color i-Style, tecnología X-Res, nitidez y suavidad, rango HDMI, modo de accionamiento directo), ajuste de imagen, idioma, menú de configuración (posición OSD H. posición, posición V. del OSD, tiempo del OSD, logotipo de apertura, HDR, FreeSync Premium, LED, DDC/CI, modo de espera USB), información, reinicio
Altavoces | 2 x 7W
Comodidad | preparado para Kensington-lock™, DDC/CI, DDC2B, Mac OSX
ASPECTOS MECÁNICOS
Soporte de altura regulable | inclinación
Ángulo de inclinación | 10° arriba; 2° abajo
Montaje VESA | 200 x 100mm
ACCESSORIES INCLUDED
Cable | de alimentación, USB, HDMI, DP
Otro | guía de inicio rápido, guía de seguridad
Mando a distancia | sí (pilas incluidas)
Gestión de energía
Unidad de fuente de alimentación | interno
Fuente de alimentación | AC 100 - 240V, 50/60Hz
Gestión de energía | 85W typical
SOSTENIBILIDAD
Certificados | CE, TÜV-Bauart, EAC, PSE, RoHS support, ErP, WEEE, VCCI, REACH, UKCA
Clase de eficiencia energética (Regulation (EU) 2017/1369) | F
REACH SVHC | por encima de 0.1% de plomo
Dimensiones / Peso
Producto dimensiones W x H x D | 977.5 x 621.5 x 251mm
Dimensiones de la caja (ancho x alto x fondo) | 1071 x 760 x 240mm
Peso (sin caja) | 14.9kg
Peso (sin soporte) | 13.1kg
Peso (con caja) | 20.5kg
Código EAN | 4948570118526
Dimensiones / Peso
Producto dimensiones W x H x D | 977.5 x 621.5 x 251mm
Dimensiones de la caja (ancho x alto x fondo) | 1071 x 760 x 240mm
Peso (sin caja) | 14.9kg
Peso (sin soporte) | 13.1kg
Peso (con caja) | 20.5kg
Código EAN | 4948570118526