## Worksheet
G-Master GB3467WQSU-B1
Características de la pantalla
Diagonal | 34", 86.4cm
Pantalla | VA LED, acabado mate
Curvo | 1500R
Resolución nativa | 3440 x 1440 @165Hz (4.9 megapixel UWQHD, DisplayPort)
Resolucion nativa | 165Hz
Relación de aspecto | 21:9
Brillo | 550 cd/m²
Contraste estático | 3000:1
Contraste avanzado | 80M:1
Tiempo de respuesta (MPRT) | 0.4ms
Área de visualización | horizontal/vertical: 178°/178°, derecho/izquierdo: 89°/89°, arriba/abajo: 89°/89°
Soporte de Color | 16.7mln 8bit
Sincronización horizontal | 30 - 160kHz
Área de visualización h x v | 797.22 x 333.72mm, 31.4 x 13.1"
Pixel pitch | 0.232mm
Colour | mate, negro
interfaces / conectores / controladores
Conector de entrada | HDMI x2 (v.2.0, max. 3440 x 1440 @100Hz) DisplayPort x2 (v.1.4, max. 3440 x 1440 @165Hz)
USB HUB | x4 (v.3.0 (DC5V, 900mA))
HDCP | si
Conector de auriculares | si
Caracteristicas
Reductor de luz azul | si
Flicker free | si
compatible con tecnología Adaptive Sync | HDMI: 3440 x 1440 @48-100Hz, DP: 3440 x 1440 @48-165Hz
HDR | 400
OSD idioma | EN, DE, FR, ES, IT, PT, RU, JP, CZ, NL, PL
Controles | Controlador tipo joystick: Pulsar (Menú), Subir, Bajar, Izquierda (color i-Style), Derecha (Reductor de luz azul) y botones: Entrada, Volumen+, Volumen-, Encendido
Los controles de usuario | ajuste de imagen (contraste, brillo, OD, ACR, ECO, reductor de luz azul, sintonizador de negro, MBR, gamma), selección de entrada, ajuste de audio (volumen, silencio), almacenamiento de ajustes de usuario, ajustes de color (temp. de color, 6 ejes, preajuste de usuario), ajuste de imagen (i-Style Colour, tecnología X-Res, nítido y suave, gama RGB HDMI, modo drive direct, ajuste del modo de vídeo), idioma, menú de configuración (posición H. del OSD, posición V. del OSD, tiempo del OSD, logotipo de apertura, HDR, FreeSync Premium, LED, DDC/CI, modo de espera USB), información de la pantalla, reinicio
Altavoces | 2 x 2W
Comodidad | preparado para Kensington-lock™, DDC2B, Mac OSX
ASPECTOS MECÁNICOS
Soporte de altura regulable | altura, inclinación
Ajuste de altura | 130mm
Ángulo de inclinación | 20° arriba; 3° abajo
Montaje VESA | 100 x 100mm
ACCESSORIES INCLUDED
Cable | de alimentación, USB, HDMI, DP
Otro | guía de inicio rápido, guía de seguridad
Gestión de energía
Unidad de fuente de alimentación | interno
Fuente de alimentación | AC 50 - 60V, 100/240Hz
Gestión de energía | 66W typical, Modo en espera 0.5W, Modo apagado 0.5W
SOSTENIBILIDAD
Certificados | CE, TÜV-Bauart, EAC, PSE, RoHS support, ErP, WEEE, VCCI, REACH, UKCA
Clase de eficiencia energética (Regulation (EU) 2017/1369) | G
REACH SVHC | por encima de 0.1% de plomo
Dimensiones / Peso
Producto dimensiones W x H x D | 809.5 x 424.5 (554.5) x 275mm
Peso (sin caja) | 8.7kg
Peso (sin soporte) | 6.6kg
Código EAN | 4948570118694
Dimensiones / Peso
Producto dimensiones W x H x D | 809.5 x 424.5 (554.5) x 275mm
Peso (sin caja) | 8.7kg
Peso (sin soporte) | 6.6kg
Código EAN | 4948570118694