## Worksheet
ProLite T2453MIS-B1
Características de la pantalla
Diagonal | 23.6", 59.8cm
Pantalla | VA LED-backlit
Resolución nativa | 1920 x 1080 (2.1 megapixel Full HD)
Relación de aspecto | 16:9
Brillo | 250 cd/m²
Brillo | 225 cd/m² con touch pantalla
Transmisión de luz | 90%
Contraste estático | 3000:1
Contraste avanzado | 12M:1
Tiempo de respuesta (GTG) | 4ms
Área de visualización | horizontal/vertical: 178°/ 178°, derecho/izquierdo: 89°/89°, arriba/abajo: 89°/89°
Soporte de Color | 16.7mln
Sincronización horizontal | 30 - 80kHz
Área de visualización h x v | 521.3 x 293.2mm, 20.5 x 11.5"
Pixel pitch | 0.272mm
Bisel color y acabado | negro, mate
Táctilidad
Tecnología Touchscreen | Infrarrojo
Puntos de contacto | 10 (HID, only with supported OS)
Precisión táctil | +- 2mm
Método táctil | pluma, dedo, guante
Touch interface | USB
Sistemas operativos compatibles | All iiyama monitors are Plug & Play and compatible with Windows and Linux. For details regarding the supported OS for the touch models, please refer to the driver instruction file available in the downloads section.
interfaces / conectores / controladores
Conector de entrada analógica | VGA x1
Conector de entrada digital | HDMI x1 DisplayPort x1
Salida de audio | Mini jack x1 Altavoces 2 x 2W
HDCP | si
USB HUB | x2 (v.3.2 (Gen 1, 5Gbit))
Caracteristicas
Espesor del vidrio | 1.85mm
Dureza del vidrio | 7H
Bloqueo de teclas OSD | si
GENERAL
OSD idioma | EN, DE, FR, ES, IT, RU, JP, CZ, NL, PL
Controles | Alimentación, Menú/ Entrar, Desplazamiento hacia arriba/ Audio, Desplazamiento hacia abajo/ ECO, Entrar/ Salir
Los controles de usuario | ajuste automático, ajuste de imagen (brillo, contraste, ECO, Blue Light Reducer, ACR, OD, gamma, tecnología X-res), geometría (posición horizontal, posición vertical, reloj de píxeles, fase), ajustes de color (temperatura del color, preajuste del usuario, tono, saturación, color i-Style), OSD (posición H. (posición horizontal, posición vertical, tiempo de espera, después del corte de CA), idioma, recuperación, varios (nitidez y suavidad, ajuste del modo de vídeo, apertura del logotipo, DDC/CI, información de la pantalla), fuente de entrada, ajustes de audio (volumen, silenciar el audio, entrada de audio)
Comodidad | preparado para Kensington-lock™
Reductor de luz azul | si
Plug&Play | DDC/CI, DDC2B
ASPECTOS MECÁNICOS
Ángulo de inclinación | 95° arriba; 25° abajo
Montaje VESA | 100 x 100mm
ACCESSORIES INCLUDED
Cable | de alimentación, USB, HDMI
Guía | guía de inicio rápido, guía de seguridad
Gestión de energía
Unidad de fuente de alimentación | interno
Fuente de alimentación | AC 100 - 240V, 50/60Hz
Gestión de energía | 18W typical, Modo en espera 0.5W, Modo apagado 0.3W
SOSTENIBILIDAD
Certificados | CE, EAC, RoHS support, ErP, WEEE, VCCI, REACH, UKCA
Clase de eficiencia energética (Regulation (EU) 2017/1369) | D
REACH SVHC | por encima del 0,1%: plomo, monóxido de plomo, ácido bórico
Dimensiones / Peso
Producto dimensiones W x H x D | 571 x 391 x 220.5mm
Dimensiones de la caja (ancho x alto x fondo) | 645 x 190 x 490mm
Peso (sin caja) | 6kg
Código EAN | 4948570118151
Dimensiones / Peso
Producto dimensiones W x H x D | 571 x 391 x 220.5mm
Dimensiones de la caja (ancho x alto x fondo) | 645 x 190 x 490mm
Peso (sin caja) | 6kg
Código EAN | 4948570118151