## Worksheet
ProLite XUB3293UHSN-B1
Características de la pantalla
Diseño | 3 lados sin bordes
Diagonal | 31.5", 80cm
Pantalla | IPS Panel Technology LED, acabado mate
Resolución nativa | 3840 x 2160 @60Hz (8.3 megapixel 4K UHD)
Resolucion nativa | 60Hz
Relación de aspecto | 16:9
Brillo | 350 cd/m²
Contraste estático | 1000:1
Contraste avanzado | 80M:1
Tiempo de respuesta (GTG) | 4ms
Área de visualización | horizontal/vertical: 178°/178°, derecho/izquierdo: 89°/89°, arriba/abajo: 89°/89°
Soporte de Color | 1.07B 10bit (8bit + Hi-FRC) (sRGB: 99%; NTSC: 93%)
Sincronización horizontal | 30 - 135kHz
Área de visualización h x v | 698.1 x .392.7mm, 27.5 x 15.5"
Pixel pitch | 0.182mm
Colour | mate, negro
interfaces / conectores / controladores
Conector de entrada | HDMI x1 DisplayPort x1 USB-C x1 (Alimentación 65W)
USB HUB | x2 (v.3.0 (DC5V, 900mA))
USB-C DOCK | x1 (Alimentación 65W, LAN, USB 3.0)
HDCP | si
Conector de auriculares | si
RJ45 (LAN) | x1
Caracteristicas
KVM switch | si
Reductor de luz azul | si
Flicker free | si
Extra | i-Style Colour
OSD idioma | EN, DE, FR, IT, RU, JP, CZ, NL, PL
Controles | Alimentación, Menú, Derecha / Volumen, Izquierda / Eco, Selección de entrada / Salir
Los controles de usuario | imagen (brillo, contraste, sintonizador de negro, nitidez, OD, ACR, ECO, tecnología X-Res), color (cálido, normal, frío, color de usuario, color i-Style, reducción de la luz azul), selección de entrada, audio (volumen, silencio), idioma, ajustes del OSD (posición H. del OSD, posición V. del OSD, fondo del OSD, tiempo de espera del OSD, información), menú de configuración (ajuste del modo de vídeo, gama RGB HDMI, KVM, USB-C, USB BC, logotipo de apertura, LED, recuperación de memoria)
Altavoces | 2 x 3W
Comodidad | preparado para Kensington-lock™, DDC2B
ASPECTOS MECÁNICOS
Soporte de altura regulable | altura, giro, inclinación
Ajuste de altura | 130mm
Soporte giratorio | 90°; 45° izquierdo; 45° derecho
Ángulo de inclinación | 22° arriba; 3° abajo
Montaje VESA | 100 x 100mm
ACCESSORIES INCLUDED
Cable | de alimentación, USB, HDMI, DP, USB-C
Otro | guía de inicio rápido, guía de seguridad
Gestión de energía
Unidad de fuente de alimentación | interno
Fuente de alimentación | AC 100 - 240V, 50/60Hz
Gestión de energía | 36W typical, Modo en espera 0.5W, Modo apagado 0.5W
SOSTENIBILIDAD
Certificados | CE, TÜV-Bauart, EAC, PSE, RoHS support, ErP, WEEE, VCCI, REACH, UKCA
Clase de eficiencia energética (Regulation (EU) 2017/1369) | G
REACH SVHC | por encima de 0.1% de plomo
Dimensiones / Peso
Producto dimensiones W x H x D | 714 x 454.5 (574.5) x 230mm
Dimensiones de la caja (ancho x alto x fondo) | 795 x 506 x 225mm
Peso (sin caja) | 10kg
Peso (con caja) | 12.3kg
Código EAN | 4948570118175
Dimensiones / Peso
Producto dimensiones W x H x D | 714 x 454.5 (574.5) x 230mm
Dimensiones de la caja (ancho x alto x fondo) | 795 x 506 x 225mm
Peso (sin caja) | 10kg
Peso (con caja) | 12.3kg
Código EAN | 4948570118175