## Worksheet
ProLite LH5551UHSB-B1
Características de la pantalla
Diseño | Thin bezel
Diagonal | 54.6", 138.68cm
Pantalla | IPS
Resolución nativa | 3840 x 2160 @60Hz (8.3 megapixel 4K UHD)
Resolucion nativa | 60Hz
Relación de aspecto | 16:9
Brillo | 800 cd/m²
Contraste estático | 1200:1
Tiempo de respuesta (GTG) | 8ms
Área de visualización | horizontal/vertical: 178°/178°, derecho/izquierdo: 89°/89°, arriba/abajo: 89°/89°
Soporte de Color | 1.07G (8 Bits+FRC)
Sincronización horizontal | 15 - 160kHz
Área de visualización h x v | 1209.6 x 680.4mm, 47.6 x 28.6"
diseño de bisel (lados, parte superior, parte inferior) | 11.3mm, 11.3mm, 11.3mm
Pixel pitch | 0.315mm
Bisel color y acabado | negro, brillante
interfaces / conectores / controladores
Conector de entrada digital | HDMI x2 (max. 3840x2160 @60Hz, RGB 444) DisplayPort x2 (max. 3840x2160 @60Hz)
Entrada de control del monitor | RS-232c x1 RJ45 (LAN) x1 IR x1 (Φ3.5 stereo mini)
Conector de salida digital | DisplayPort x1 (max. 3840x2160 @60Hz, Daisy Chain)
Salida de audio | Altavoces 2 x 10W
Monitor controles de salida | RS-232c x1 Bucle IR x1 (Φ3.5 stereo mini)
HDCP | si
Puertos USB | x1 (2.0 for service only, DC5V, 500mA)
Caracteristicas
Extra | Intel® SDM-L
Opratividad | 24/7
Retención antiimagen | si
Carcasa (bisel) | metal
GENERAL
OSD idioma | EN, DE, FR, ES, IT, CN, RU, JP, CZ, NL, PL
ASPECTOS MECÁNICOS
Orientación | Horizontal, vertical
Montaje VESA | 100 x 100mm, 400 x 400mm
Rango de temperatura de funcionamiento | 0°C - 40°C
Rango de temperatura de almacenamiento | - 20°C - 60°C
MTBF | 50.000 horas (no incluye retroiluminación)
ACCESSORIES INCLUDED
Cable | de alimentación, HDMI, RS-232c
Guía | guía de inicio rápido, guía de seguridad
Mando a distancia | sí (pilas incluidas)
Gestión de energía
Unidad de fuente de alimentación | interno
Fuente de alimentación | AC 100 - 240V, 50/60Hz
Gestión de energía | 183W typical, Modo en espera 0.5W, Modo apagado 0.3W
SOSTENIBILIDAD
Certificados | CB, CE, TÜV-Bauart, EAC, RoHS support, ErP, WEEE, REACH, UKCA
SOSTENIBILIDAD
Certificados | CB, CE, TÜV-Bauart, EAC, RoHS support, ErP, WEEE, REACH, UKCA