## Worksheet
ProLite T4362AS-B1
Características de la pantalla
Diagonal | 42.5", 108cm
Pantalla | IPS LED, AG Coating
Resolución nativa | 3840 x 2160 @60Hz (8.3 MegaPixels 4K UHD)
Resolucion nativa | 60Hz
Relación de aspecto | 16:9
Brillo | 500 cd/m²
Transmisión de luz | 84%
Contraste estático | 1200:1
Tiempo de respuesta (GTG) | 8ms
Área de visualización | horizontal/vertical: 178°/178°, derecho/izquierdo: 89°/89°, arriba/abajo: 89°/89°
Soporte de Color | 1.07G (8 Bits+FRC) (NTSC 72%)
Sincronización horizontal | 30 - 135kHz
Área de visualización h x v | 941.2 x 529.4mm, 37 x 20.8"
Pixel pitch | 0.245mm
Bisel color y acabado | negro, mate
Táctilidad
Tecnología Touchscreen | PCAP
Puntos de contacto | 20 (HID, only with supported OS)
Método táctil | dedo, guante
Touch interface | USB
Sistemas operativos compatibles | Compatible with Windows 10/11 and Linux (Kernel 3.0 and higher). MacOS not supported.
Rechazo de palma | sí
interfaces / conectores / controladores
Conector de entrada digital | HDMI x3 (᠎3840﻿x᠎2160@60Hz﻿)
Entrada de control del monitor | RS-232c x1 RJ45 (LAN) x1 IR x1 (3.5mm stereo mini)
Salida de audio | Altavoces 2 x 10W
Monitor controles de salida | RS-232c x1 Bucle IR x1 (3.5mm stereo mini)
HDCP | 2.2
Puertos USB | x2 (2.0 with Multimedia supp.)
RS-232c | x1
Caracteristicas
Software integrado | Android 8.0, Signal FailOver
CPU | CA73*2 + A53*2
GPU | MALI G51
Storage | 16GB eMMC
Memory | 2GB RAM + 1GB Embedded
Extra | Ranura por Micro SD
Modo kiosko | si
Opratividad | 24/7
Retención antiimagen | si
Espesor del vidrio | 3.4mm
Dureza del vidrio | 6H
GENERAL
OSD idioma | EN, DE, FR, ES, RU, JP, NL, PL
ASPECTOS MECÁNICOS
Orientación | Horizontal, vertical
Montaje VESA | 200 x 200mm
Rango de temperatura de funcionamiento | 0°C - 40°C
Rango de temperatura de funcionamiento (-°/+°) | -20°C - 60°C
MTBF | 50000 horas (no incluye retroiluminación)
ACCESSORIES INCLUDED
Cable | de alimentación, USB, HDMI, RS-232c
Guía | guía de inicio rápido, guía de seguridad
Mando a distancia | sí (pilas incluidas)
Gestión de energía
Unidad de fuente de alimentación | interno
Fuente de alimentación | AC 100 - 240V, 50/60Hz
Gestión de energía | 75W typical, Modo en espera 1.5W, Modo apagado 0.3W
SOSTENIBILIDAD
Certificados | CB, CE, TÜV-Bauart, EAC, RoHS support, ErP, WEEE, REACH
REACH SVHC | por encima de 0.1% de plomo
SOSTENIBILIDAD
Certificados | CB, CE, TÜV-Bauart, EAC, RoHS support, ErP, WEEE, REACH
REACH SVHC | por encima de 0.1% de plomo