## Worksheet
UC SPK01L
Altavoz
Nivel máximo de presión sonora | 85dB
Distorsión | ≦4%
Relación señal/ruido | 80dB
Rango de frecuencia | 150Hz ~ 16kHz
Micrófono
Número de micrófonos direccionales | x6
Rango de captación de voz | 5m (radio)
Rango de frecuencia | 150Hz ~ 8kHz
Conectividad y funcionamiento de los botones
USB Type C | x1 (Audio In/Out, Charge 5V/2A)
AUX | x1 (In/Out, 3.5mm, DaisyChain)
Bluetooth | 4.2+EDR
Buttons | Encendido, Volumen, Blutooth, Silencio, Responder/Colgar
Accesorios y batería
Receptor Bluetooth | sí
USB (type A to C) cable | sí
Audio cable | sí
Capacidad de la batería | 7.4V/2200mAh
Carga | wired 5V/2A, wireless 5W
Duración de la batería con una sola carga | 8 horas
SOSTENIBILIDAD
Certificados | CE, RoHS support, ErP, WEEE, REACH
Dimensiones / Peso
Peso (sin caja) | 0.4kg
Código EAN | 4948570033041
Dimensiones / Peso
Peso (sin caja) | 0.4kg
Código EAN | 4948570033041