## Worksheet
G-Master GB2870UHSU-B1
Características de la pantalla
Diagonal | 28", 71cm
Pantalla | Fast IPS, acabado mate
Resolución nativa | 3840 x 2160 @150Hz (8.3 megapixel 4K UHD)
Resolucion nativa | 150Hz
Relación de aspecto | 16:9
Brillo | 400 cd/m²
Contraste estático | 1000:1
Contraste avanzado | 80M:1
Tiempo de respuesta (MPRT) | 1ms
Área de visualización | horizontal/vertical: 178°/178°, derecho/izquierdo: 89°/89°, arriba/abajo: 89°/89°
Soporte de Color | 16.7mln 8bit
Sincronización horizontal | 30 - 320kHz
Área de visualización h x v | 620.9 x 341.3mm, 24.4 x 13.4"
Pixel pitch | 0.16mm
Colour | mate, negro
interfaces / conectores / controladores
Conector de entrada | HDMI x1 (v.2.1, max. 3840 x 2160 @150Hz) DisplayPort x1 (v.1.4, max. 3840 x 2160 @150Hz)
USB HUB | x3 (v.3.2 (Gen 1, 5Gbit; DC5V, 900mA))
HDCP | si
Conector de auriculares | si
Caracteristicas
Reductor de luz azul | si
Flicker free | si
compatible con tecnología Adaptive Sync | HDMI & DP: 3840 x 2160 @48-150Hz
HDR | 400
OSD idioma | EN, DE, FR, ES, IT, RU, JP, CZ, NL, PL
Controles | Alimentación, Menú / Selección, + / Volumen, - / i-Style, Salir/ ECO, Entrar
Los controles de usuario | ajuste de imagen (contraste, brillo, overdrive, ACR, ECO, reductor de luz azul, Black Tuner, saturación de color, MBR, AMD FreeSync Premium), selección de entrada, ajuste de audio (volumen, silencio), almacenar configuraciones de usuario, configuraciones de color (temperatura de color, 6 -Eje, preajustes del usuario, gamma), ajuste de imagen (color i-Style, tecnología X-Res, nítido y suave, rango RGB, ajuste del modo de video), idioma, menú de configuración (posición H. OSD, posición V. OSD, rotación OSD, tiempo de espera de OSD, logotipo de apertura, LED), información, restablecer
Altavoces | 2 x 2W
Comodidad | preparado para Kensington-lock™, DDC2B, Mac OSX
ASPECTOS MECÁNICOS
Soporte de altura regulable | altura, inclinación, pivote (rotación a ambos lados)
Ajuste de altura | 130mm
Rotación (función de pivote) | 90°
Ángulo de inclinación | 18° arriba; 3° abajo
Montaje VESA | 100 x 100mm
Sistema de gestión de cables | si
ACCESSORIES INCLUDED
Cable | de alimentación, USB, HDMI, DP
Otro | guía de inicio rápido, guía de seguridad
Gestión de energía
Unidad de fuente de alimentación | interno
Fuente de alimentación | AC 100 - 240V, 50/60Hz
Gestión de energía | 36W typical, Modo en espera 0.5W, Modo apagado 0.5W
SOSTENIBILIDAD
Certificados | CE, TÜV-Bauart, EAC, PSE, RoHS support, ErP, WEEE, VCCI, REACH, UKCA
Clase de eficiencia energética (Regulation (EU) 2017/1369) | G
REACH SVHC | por encima de 0.1% de plomo
Dimensiones / Peso
Producto dimensiones W x H x D | 636.5 x 413 (543) x 256mm
Peso (sin caja) | 6.9kg
Código EAN | 4948570118687
Dimensiones / Peso
Producto dimensiones W x H x D | 636.5 x 413 (543) x 256mm
Peso (sin caja) | 6.9kg
Código EAN | 4948570118687