## Worksheet
ProLite T1624MSC-B1
Características de la pantalla
Diseño | Cristal de borde a borde
Diagonal | 15.6", 39.5cm
Pantalla | IPS Pannello tecnología, LED
Resolución nativa | 1920 x 1080 (2.1 megapixel HD)
Relación de aspecto | 16:9
Brillo | 450 cd/m²
Brillo | 385 cd/m² con touch pantalla
Transmisión de luz | 85%
Contraste estático | 800:1 con touch pantalla
Tiempo de respuesta (GTG) | 25ms
Área de visualización | horizontal/vertical: 170°/170°, derecho/izquierdo: 85°/85°, arriba/abajo: 85°/85°
Soporte de Color | 16.7mln 8bit
Sincronización horizontal | 30. - 84.kHz
Área de visualización h x v | 344.16 x 193.59mm, 13.5 x 7.6"
Pixel pitch | 0.17925mm
Bisel color y acabado | negro, mate
Táctilidad
Tecnología Touchscreen | proyectiva capacitiva
Puntos de contacto | 10
Método táctil | dedo, guante (latex), lápiz capacitivo
Touch interface | USB
interfaces / conectores / controladores
Conector de entrada digital | HDMI x1
Entrada de audio | Mini jack x1
Salida de audio | Altavoces 2 x 2W
Puertos USB | x2 (2.0)
Caracteristicas
Extra | media player, ranura para tarjetas SD
Opratividad | 24/7
Espesor del vidrio | 1.8mm
Dureza del vidrio | 6H
Bloqueo de teclas OSD | si
GENERAL
Controles | Alimentación/entrada, botón de navegación (arriba, abajo, izquierda, derecha, reproducción/entrada, pausa), menú/salida
ASPECTOS MECÁNICOS
Orientación | Horizontal, vertical, boca arriba
Montaje VESA | 100 x 100mm
ACCESSORIES INCLUDED
Cable | USB, HDMI
Guía | guía de inicio rápido, guía de seguridad
Otro | adaptador de CA
Gestión de energía
Unidad de fuente de alimentación | externo
Fuente de alimentación | DC 12 V
Gestión de energía | 7W typical, Modo en espera 0.5W, Modo apagado 0.1W
SOSTENIBILIDAD
Certificados | CE, RoHS support, ErP, WEEE, REACH, UKCA
Clase de eficiencia energética (Regulation (EU) 2017/1369) | E
REACH SVHC | por encima de 0.1% de plomo
Dimensiones / Peso
Producto dimensiones W x H x D | 388 x 245 x 159.5mm
Peso (sin caja) | 2.6kg
Código EAN | 4948570120451
Dimensiones / Peso
Producto dimensiones W x H x D | 388 x 245 x 159.5mm
Peso (sin caja) | 2.6kg
Código EAN | 4948570120451