## Worksheet
ProLite X4071UHSU-B1
Características de la pantalla
Diagonal | 39.5", 100.3cm
Pantalla | MVA LED, acabado mate
Resolución nativa | 3840 x 2160 (8.3 megapixel 4K UHD)
Relación de aspecto | 16:9
Brillo | 350 cd/m²
Contraste estático | 5 000:1
Contraste avanzado | 12M:1
Tiempo de respuesta (GTG) | 3ms
Área de visualización | horizontal/vertical: 178°/178°, derecho/izquierdo: 89°/89°, arriba/abajo: 89°/89°
Soporte de Color | 1.07B 10bit (sRGB: 120%, NTSC: 86%)
Sincronización horizontal | 30 - 135kHz
Área de visualización h x v | 878.11 x 485.35mm, 34.6 x 19.1"
Pixel pitch | 0.229mm
Colour | mate
interfaces / conectores / controladores
Conector de entrada | VGA x1 (max. 2048 x 1152 @60Hz) HDMI x2 (HDMI1: max. 3840 x 2160 @60Hz, HDMI2: max. 3840 x 2160 @30Hz, 2560 x 1440 @60Hz, 1920 x 2160 @60Hz, HDMI3: max. 3840 x 2160 @30Hz, 2560 x 1440 @60Hz, 1920 x 2160 @60Hz) DisplayPort x1
USB HUB | x2 (v.3.0)
HDCP | si
Conector de auriculares | si
Caracteristicas
Reductor de luz azul | si
Extra | PiP, PbP
OSD idioma | EN, DE, FR, IT, CN, RU, JP, CZ, NL, PL
Controles | Alimentación, Entrada/Selección, Arriba, Abajo, Menú
Los controles de usuario | entrada, imagen (formato de imagen, brillo, contraste, nitidez, OD, contraste avanzado, modo ECO, tecnología X-Res), PiP/PbP (modo PiP/PbP, entrada sub win, tamaño PiP, posición PiP, intercambio), Audio (volumen, mute, entrada de audio), color (cálido, normal, frío, color del usuario, color i-Style, reductor de luz azul), idioma, configuración OSD (posición H. de OSD, posición V. de OSD, fondo OSD, tiempo de OSD agotado), menú de configuración (geometría, formato DP, formato HDMI1, logotipo de apertura, LED, apagado automático, recuperación de memoria, información)
Altavoces | 2 x 6W
Comodidad | preparado para Kensington-lock™, DDC2B, Mac OSX
ASPECTOS MECÁNICOS
Soporte de altura regulable | inclinación
Ángulo de inclinación | 7° arriba; 4° abajo
Montaje VESA | 200 x 200mm
ACCESSORIES INCLUDED
Cable | de alimentación, USB, HDMI, Audio, mDP - DP, DP
Otro | guía de inicio rápido, guía de seguridad
Mando a distancia | sí
Gestión de energía
Unidad de fuente de alimentación | interno
Fuente de alimentación | AC 100 - 240V, 50/60Hz
Gestión de energía | 60W typical, Modo en espera 0.5W, Modo apagado 0.5W
SOSTENIBILIDAD
Certificados | CE, TÜV-Bauart, VCCI-B, PSE, RoHS support, ErP, ENERGY STAR<sup>®</sup>, WEEE, CU, REACH
Clase de eficiencia energética | B
EPEAT Silver | EPEAT es una clasificación ambiental integral que ayuda a identificar ordenadores y otros equipos electrónicos más respetuosos con el medio ambiente. La certificación Silver significa que el monitor cumple con todos los criterios requeridos y al menos un 50% de los requisitos opcionales. EPEAT Silver es válida en países donde iiyama registra el producto. Visite www.epeat.net para conocer el estado de registro en su país.
REACH SVHC | por encima de 0.1% de plomo
Dimensiones / Peso
Producto dimensiones W x H x D | 906.5 x 577 x 238.5mm
Peso (sin caja) | 12.2kg
Código EAN | 4948570114344