## Worksheet
ProLite T2235MSC-B1
Características de la pantalla
Diseño | Cristal de borde a borde
Diagonal | 21.5", 54.7cm
Pantalla | VA LED
Resolución nativa | 1920 x 1080 (2.1 megapixel Full HD)
Relación de aspecto | 16:9
Brillo | 250 cd/m²
Brillo | 225 cd/m² con touch pantalla
Transmisión de luz | 90%
Contraste estático | 3 000:1 con touch pantalla
Contraste avanzado | 12M:1
Tiempo de respuesta (GTG) | 6ms
Área de visualización | horizontal/vertical: 176°/176°, derecho/izquierdo: 88°/88°, arriba/abajo: 88°/88°
Soporte de Color | 16.7mln
Sincronización horizontal | 30 - 80kHz
Área de visualización h x v | 476.1 x 267.8mm, 18.7 x 10.5"
Pixel pitch | 0.248mm
Bisel color y acabado | negro, mate
Táctilidad
Tecnología Touchscreen | proyectiva capacitiva
Puntos de contacto | 10 (HID, only with supported OS)
Método táctil | pluma, dedo, guante (latex)
Touch interface | USB
Sistemas operativos compatibles | All iiyama monitors are Plug & Play and compatible with Windows and Linux. For details regarding the supported OS for the touch models, please refer to the driver instruction file available in the downloads section.
interfaces / conectores / controladores
Conector de entrada analógica | VGA x1
Conector de entrada digital | DVI x1 DisplayPort x1
Salida de audio | Altavoces 2 x 2W
Caracteristicas
Bloqueo de teclas OSD | si
GENERAL
OSD idioma | EN, DE, FR, IT, CN, RU, JP, CZ, NL, PL
Controles | Menú, Desplazar hacia arriba/Ajuste de audio, Desplazar hacia abajo/i-Style Color, Seleccionar/ Seleccionar entrada, Alimentación
Los controles de usuario | ajuste automático de imagen, ajuste de imagen (contraste, brillo, ACR, ECO, OD), selección de entrada, ajuste automático (volumen, silencio, entrada de audio), ajuste de color, información, ajuste manual de la imagen (posición H./V., reloj, fase, nitidez, ajuste de modo de video, reductor de luz azul, tecnología X-Res), menú de configuración (selección de idioma, posición OSD, tiempo de OSD agotado, fondo de OSD, logotipo de apertura, LED), recuperación de memoria
Comodidad | preparado para Kensington-lock™
Reductor de luz azul | si
Plug&Play | DDC2B
ASPECTOS MECÁNICOS
Ángulo de inclinación | 15° arriba; 70° abajo
Montaje VESA | 100 x 100mm
ACCESSORIES INCLUDED
Cable | de alimentación, DVI, USB, Audio
Guía | guía de inicio rápido, guía de seguridad
Gestión de energía
Unidad de fuente de alimentación | interno
Fuente de alimentación | AC 100 - 240V, 50/60Hz
Gestión de energía | 21W typical, Modo en espera 0.5W, Modo apagado 0.5W
SOSTENIBILIDAD
Certificados | CE, TÜV-Bauart, VCCI-B, RoHS support, ErP, WEEE, CU, REACH
Clase de eficiencia energética (Regulation (EU) 2017/1369) | F
REACH SVHC | por encima de 0.1% de plomo
Dimensiones / Peso
Producto dimensiones W x H x D | 522.5 x 320.5 x 49mm
Peso (sin caja) | 5kg
Código EAN | 4948570114320
Dimensiones / Peso
Producto dimensiones W x H x D | 522.5 x 320.5 x 49mm
Peso (sin caja) | 5kg
Código EAN | 4948570114320