## Worksheet
DS3002C-B1
Especificación técnica
Tipo | gas spring desk mount for desktop monitor
Número de pantallas | 2
Soporte de escritorio | desk clamp or desk grommet
Tamaño de pantalla | 10'' - 27''
Ajuste de altura | 0 - 410mm
Rotación de pantalla | PIVOT 90°
inclinación | -85° - 15°
giro | 360°
Peso máximo | 5kg / monitor
VESA minimum | 75 x 75mm
VESA maximum | 100 x 100mm
Especificación técnica
Tipo | gas spring desk mount for desktop monitor
Número de pantallas | 2
Soporte de escritorio | desk clamp or desk grommet
Tamaño de pantalla | 10'' - 27''
Ajuste de altura | 0 - 410mm
Rotación de pantalla | PIVOT 90°
inclinación | -85° - 15°
giro | 360°
Peso máximo | 5kg / monitor
VESA minimum | 75 x 75mm
VESA maximum | 100 x 100mm