## Worksheet
ProLite XB2779QQS-S1
Características de la pantalla
Diagonal | 27", 68.3cm
Pantalla | IPS LED
Resolución nativa | 5120 x 2880 @60Hz (14.7 megapixel 5K, DisplayPort)
Resolucion nativa | 60Hz
Relación de aspecto | 16:9
Brillo | 440 cd/m²
Contraste estático | 1 200:1
Contraste avanzado | 80M:1
Tiempo de respuesta (GTG) | 4ms
Área de visualización | horizontal/vertical: 178°/178°, derecho/izquierdo: 89°/89°, arriba/abajo: 89°/89°
Soporte de Color | 16.7mln (sRGB: 99%; NTSC: 72%)
Sincronización horizontal | 30 - 180kHz
Área de visualización h x v | 595.2 x 334.8mm, 23.4 x 13.2"
Pixel pitch | 0.116mm
Colour | plateado
interfaces / conectores / controladores
Conector de entrada | HDMI x3 (max. 3840x2160 @60Hz) DisplayPort x2 (v.1.4 max. 5120 x 2880 @60Hz)
HDCP | si
Conector de auriculares | si
Caracteristicas
Reductor de luz azul | si
Flicker free | si
Extra | PiP, PbP, 5K resolution is only available via the DisplayPort input and requires a graphic card with DisplayPort 1.4 support (MST not supported)
OSD idioma | EN, DE, FR, IT, CN, RU, JP, CZ, NL, PL
Controles | PowAlimentación, Entrar/Seleccionar, Desplazarse hacia arriba/Audio, Desplazarse hacia abajo/I-Style colore, Menu/Salir
Los controles de usuario | input, picture (picture format, brightness, contrast, sharpness, OD, ACR, ECO, X-Res Technology), PiP/PbP (PiP/PbP mode, sub win input, PiP size, PiP position, swap), audio (volume, mute, audio input), colour (warm, normal, cool, user colour, i-Style colour, blue light reducer), language, OSD settings (OSD H. position, OSD V. position, OSD background, OSD time out), setup menu (DP format, opening logo, LED, auto pow. off, information, reset)
Altavoces | 2 x 2.5W
ASPECTOS MECÁNICOS
Soporte de altura regulable | altura, giro, inclinación
Ajuste de altura | 130mm
Soporte giratorio | 90°; 45° izquierdo; 45° derecho
Ángulo de inclinación | 17° arriba; 2° abajo
Montaje VESA | 100 x 100mm
ACCESSORIES INCLUDED
Cable | de alimentación, HDMI, DP
Otro | guía de inicio rápido, guía de seguridad
Gestión de energía
Unidad de fuente de alimentación | interno
Fuente de alimentación | AC 100 - 240V, 50/60Hz
Gestión de energía | 60W typical, Modo en espera 0.5W, Modo apagado 0.5W
SOSTENIBILIDAD
Certificados | CE, TÜV-Bauart, VCCI-B, PSE, RoHS support, ErP, ENERGY STAR<sup>®</sup>, WEEE, REACH
Clase de eficiencia energética | D
REACH SVHC | por encima de 0.1% de plomo
Dimensiones / Peso
Producto dimensiones W x H x D | 650 x 434.5 (564.5) x 230mm
Peso (sin caja) | 8.2kg
Código EAN | 4948570115525