## Worksheet
ProLite T1633MC-B1
Características de la pantalla
Diseño | Cristal de borde a borde
Diagonal | 15.6", 39.5cm
Pantalla | TN LED
Resolución nativa | 1366 x 768 @60Hz (1.0 megapixel)
Resolucion nativa | 60Hz
Relación de aspecto | 16:9
Brillo | 300 cd/m²
Brillo | 255 cd/m² con touch pantalla
Transmisión de luz | 85%
Contraste estático | 500:1 con touch pantalla
Tiempo de respuesta (GTG) | 6ms
Área de visualización | horizontal/vertical: 160°/160°, derecho/izquierdo: 80°/80°, arriba/abajo: 80°/80°
Soporte de Color | 16.7mln
Sincronización horizontal | 31.4 - 60.3kHz
Área de visualización h x v | 344.2 x 193.6mm, 13.6 x 7.6"
Pixel pitch | 0.252mm
Bisel color y acabado | negro, mate
Táctilidad
Tecnología Touchscreen | proyectiva capacitiva
Puntos de contacto | 10 (HID, only with supported OS)
Método táctil | pluma, dedo, guante (latex)
Touch interface | USB
Sistemas operativos compatibles | All iiyama monitors are Plug & Play and compatible with Windows and Linux. For details regarding the supported OS for the touch models, please refer to the driver instruction file available in the downloads section.
Rechazo de palma | No
interfaces / conectores / controladores
Conector de entrada analógica | VGA x1
Conector de entrada digital | HDMI x1 DisplayPort x1
HDCP | si
USB HUB | x2 (v.2.0)
Caracteristicas
Espesor del vidrio | 1.5mm
Protección contra el agua y el polvo | IP54 (front)
Bloqueo de teclas OSD | si
GENERAL
OSD idioma | EN, DE, FR, ES, IT, PT, CN, RU, JP, CZ, NL, PL
Controles | auto/selección de entrada, -/botón Eco, +/botón de reducción de luz azul, menú, encender
Los controles de usuario | luminance (contrast, brightness, i-Style color, adv. contrast, overdrive), image setup (clock, phase, H. position, V. position, aspect ratio), color temp., OSD setup (H. position, V. position, timeout, language, touch wake up), extra (input select, DDC/CI, reset, information, resolution, H. frequency, V. frequency, opening logo, LED)
Comodidad | preparado para Kensington-lock™
Reductor de luz azul | si
Plug&Play | DDC2B
ASPECTOS MECÁNICOS
Ángulo de inclinación | 90° arriba; 25° abajo
Montaje VESA | 100 x 100mm
Sistema de gestión de cables | si
ACCESSORIES INCLUDED
Cable | de alimentación (1.8m), USB (1.8m), HDMI (1.8m), DP (1.8m)
Guía | guía de inicio rápido, guía de seguridad
Otro | Adaptador de CA
Tapa de cables | si
Gestión de energía
Unidad de fuente de alimentación | externo
Fuente de alimentación | DC 12 V
Gestión de energía | 13,5W typical, Modo en espera 2W, Modo apagado 2W
SOSTENIBILIDAD
Certificados | CB, CE, TÜV-Bauart, EAC, RoHS support, ErP, WEEE, REACH, UKCA
Clase de eficiencia energética (Regulation (EU) 2017/1369) | F
REACH SVHC | por encima de 0.1% de plomo
Dimensiones / Peso
Producto dimensiones W x H x D | 389 x 312.5 x 254mm
Peso (sin caja) | 4.5kg
Código EAN | 4948570116393
Dimensiones / Peso
Producto dimensiones W x H x D | 389 x 312.5 x 254mm
Peso (sin caja) | 4.5kg
Código EAN | 4948570116393