## Worksheet
ProLite XUB2595WSU-B1
Características de la pantalla
Diseño | ultra delgado
Diagonal | 25", 63.36cm
Pantalla | IPS LED, acabado mate
Resolución nativa | 1920 x 1200 (2.3 megapixel WUXGA)
Relación de aspecto | 16:10
Brillo | 300 cd/m²
Contraste estático | 1000:1
Contraste avanzado | 5M:1
Tiempo de respuesta (GTG) | 4ms
Área de visualización | horizontal/vertical: 178°/178°, derecho/izquierdo: 89°/89°, arriba/abajo: 89°/89°
Soporte de Color | 16.7mln
Sincronización horizontal | 30 - 89kHz
Área de visualización h x v | 535.4 x 338.7mm, 21.1 x 13.3"
Pixel pitch | 0.279x0.282mm
Colour | mate
interfaces / conectores / controladores
Conector de entrada | VGA x1 (max. 1920 x 1200 @60Hz) HDMI x1 (max. 1920 x 1200 @60Hz) DisplayPort x1 (max. 1920 x 1200 @75Hz)
USB HUB | x2 (v.2.0)
HDCP | si
Conector de auriculares | si
Caracteristicas
Reductor de luz azul | si
Flicker free | si
compatible con tecnología Adaptive Sync | DisplayPort @45-75Hz
OSD idioma | EN, DE, FR, RU, JP, NL, PL
Controles | Auto, -/ECO, +/Volumen/Reductor de luz azul, Menú, Alimentación
Los controles de usuario | luminance (contrast, brightness, i-Style Colour, ACR, ECO), image settings (pixel clock, phase, H. position, V. position, aspect ratio), colour settings (gamma, 6-Axis, colour temp.), OSD (H. position, V. position, OSD timeout, language), extra (reset, DDC/CI, signal select, OD, audio input, opening logo, FreeSync, information)
Altavoces | 2 x 2W
Comodidad | preparado para Kensington-lock™, DDC/CI, DDC2B, Mac OSX
ASPECTOS MECÁNICOS
Soporte de altura regulable | altura, giro, inclinación, pivote (rotación a ambos lados)
Ajuste de altura | 130mm
Rotación (función de pivote) | 90°
Soporte giratorio | 90°; 45° izquierdo; 45° derecho
Ángulo de inclinación | 22° arriba; 5° abajo
Montaje VESA | 100 x 100mm
ACCESSORIES INCLUDED
Cable | de alimentación (1.8m), USB (1.8m), DP (1.8m)
Otro | guía de inicio rápido, guía de seguridad
Gestión de energía
Unidad de fuente de alimentación | interno
Fuente de alimentación | AC 100 - 240V, 50/60Hz
Gestión de energía | 27.8W typical, Modo en espera 0.49W, Modo apagado 0.34W
SOSTENIBILIDAD
Certificados | TCO Certified, CE, TÜV-Bauart, RoHS support, ErP, WEEE, CU, REACH
Clase de eficiencia energética | A
Clase de eficiencia energética (Regulation (EU) 2017/1369) | F
REACH SVHC | por encima de 0.1% de plomo
Dimensiones / Peso
Producto dimensiones W x H x D | 546.5 x 399 (529) x 210mm
Dimensiones de la caja (ancho x alto x fondo) | 687 x 452 x 186mm
Peso (sin caja) | 5.2kg
Código EAN | 4948570116737
Dimensiones / Peso
Producto dimensiones W x H x D | 546.5 x 399 (529) x 210mm
Dimensiones de la caja (ancho x alto x fondo) | 687 x 452 x 186mm
Peso (sin caja) | 5.2kg
Código EAN | 4948570116737