## Worksheet
ProLite TF3215MC-B1AG
Características de la pantalla
Diseño | Open Frame
Diagonal | 31.5", 80cm
Pantalla | AMVA3 LED, revestimiento antirreflejo
Resolución nativa | 1920 x 1080 (2.1 megapixel Full HD)
Relación de aspecto | 16:9
Brillo | 500 cd/m²
Brillo | 425 cd/m² con touch pantalla
Transmisión de luz | 85%
Contraste estático | 3000:1
Tiempo de respuesta (GTG) | 8ms
Área de visualización | horizontal/vertical: 178°/178°, derecho/izquierdo: 89°/89°, arriba/abajo: 89°/89°
Soporte de Color | 16.7mln 8bit
Sincronización horizontal | 30 - 68kHz
Área de visualización h x v | 698.4 x 392.8mm, 27.5 x 15.5"
Pixel pitch | 0.3637mm
Bisel color y acabado | negro
Uso recomendado | retail
Táctilidad
Tecnología Touchscreen | proyectiva capacitiva
Puntos de contacto | 30 (HID, solo son el adecuado SO)
Precisión táctil | +- 2mm
Método táctil | dedo, guante (latex), lápiz capacitivo
Touch interface | USB
Sistemas operativos compatibles | All iiyama monitors are Plug & Play and compatible with Windows and Linux. For details regarding the supported OS for the touch models, please refer to the driver instruction file available in the downloads section.
Contacto a traves de cristal | 6mm
interfaces / conectores / controladores
Conector de entrada analógica | VGA x1
Conector de entrada digital | HDMI x1
HDCP | si
Caracteristicas
Extra | contacto a traves de vidrio
Modo kiosko | si
Opratividad | 24/7
Espesor del vidrio | 3mm
Dureza del vidrio | 6H
prueba de caída de bola | si
Prueba de impacto | IK-7
Protección contra el agua y el polvo | IP65 (front)
Carcasa (bisel) | metal
Junta hermética | si
Bloqueo de teclas OSD | si
GENERAL
OSD idioma | EN, DE, FR, ES, IT, CN, JP
Controles | Menú, Desplazarse hacia arriba/Brillo, Desplazarse hacia abajo/contrasto, Seleccionar, Alimentación
Los controles de usuario | contraste, brillo, ajuste automático, Posición H., Posición V., dimensión H., preciso, Posición H. OSD, Posición V. OSD, tiempo de OSD agotado, reiniciar, selección de entrada, idioma OSD, temp. de color
Plug&Play | DDC2B
ASPECTOS MECÁNICOS
Orientación | Horizontal, vertical
Diseño sin ventiladores | si
Montaje VESA | 200 x 200mm
Sistema de gestión de cables | si
Rango de temperatura de funcionamiento | 0°C - 40°C
Rango de temperatura de almacenamiento | - 20°C - 60°C
MTBF | 50000 horas
ACCESSORIES INCLUDED
Cable | de alimentación, USB, HDMI
Guía | guía de inicio rápido, guía de seguridad
Otro | Touch Panel Driver Disk (CD-ROM)
Tapa de cables | si
Gestión de energía
Unidad de fuente de alimentación | interno
Fuente de alimentación | AC 100 - 240V, 50/60Hz
Gestión de energía | 43W typical, Modo en espera 2W
SOSTENIBILIDAD
Certificados | CB, CE, RoHS support, ErP, WEEE, CU, REACH
Clase de eficiencia energética (Regulation (EU) 2017/1369) | F
REACH SVHC | por encima de 0.1% de plomo
Dimensiones / Peso
Producto dimensiones W x H x D | 739.5 x 434 x 61mm
Dimensiones de la caja (ancho x alto x fondo) | 890 x 630 x 155mm
Volumen del pallet | 21pcs
Dimensiones del pallet (ancho x alto x fondo) | 1000 x 2040 x 1200mm
Peso (sin caja) | 10.3kg
Peso (con caja) | 12.85kg
Código EAN | 4948570117161
País de origen del producto | China
Dimensiones / Peso
Producto dimensiones W x H x D | 739.5 x 434 x 61mm
Dimensiones de la caja (ancho x alto x fondo) | 890 x 630 x 155mm
Volumen del pallet | 21pcs
Dimensiones del pallet (ancho x alto x fondo) | 1000 x 2040 x 1200mm
Peso (sin caja) | 10.3kg
Peso (con caja) | 12.85kg
Código EAN | 4948570117161
País de origen del producto | China