## Worksheet
G-Master GB3461WQSU-B1
Características de la pantalla
Diagonal | 34", 86.7cm
Pantalla | IPS, acabado mate
Resolución nativa | 3440 x 1440 @144Hz (4.9 megapixel UWQHD, DisplayPort)
Resolucion nativa | 144Hz
Relación de aspecto | 21:9
Brillo | 350 cd/m²
Contraste estático | 1000:1
Contraste avanzado | 80M:1
Tiempo de respuesta (MPRT) | 1ms
Área de visualización | horizontal/vertical: 178°/178°, derecho/izquierdo: 89°/89°, arriba/abajo: 89°/89°
Soporte de Color | 16.7mln 8bit (sRGB: 100%, NTSC: 74%)
Sincronización horizontal | 30 - 220kHz
Área de visualización h x v | 799.8 x 334.8mm, 31.5 x 13.2"
Pixel pitch | 0.233mm
Colour | mate
interfaces / conectores / controladores
Conector de entrada | HDMI x2 (v.2.0, max. 3440 x 1440 @100Hz, max. 2560 x 1440 @120Hz) DisplayPort x2 (v.1.4, max. 3440 x 1440 @144Hz)
USB HUB | x2 (v.3.0 (DC5V, 900mA))
HDCP | si
Conector de auriculares | si
Caracteristicas
Reductor de luz azul | si
Flicker free | si
compatible con tecnología Adaptive Sync | HDMI: 3440 x 1440 @48-120Hz, DP: 3440 x 1440 @48-144Hz
HDR | sí (HDR ready)
OSD idioma | EN, DE, FR, IT, RU, JP, CZ, NL, PL
Controles | Power, Menú, + / Volumen, - / ECO, Entrada / Salida
Los controles de usuario | ajuste de imagen (brillo, contraste, black tuner, nitidez, OD, ACR, ECO, tecnología X-Res, MBR), ajuste de color (cálido, normal, frío, control del usuario, reductor de luz azul, gamma), selección de entrada, PiP / PbP (modo PiP / PbP, entrada sub-win, tamaño de PiP, posición de PiP, intercambio), audio (volumen, silencio, entrada de audio), modo i-Style (modo i-Style, guardar modo de usuario 1/2/3), idioma, configuración OSD (posición OSD H., posición OSD V., fondo OSD, tiempo de espera OSD, información), menú de configuración (ajuste de modo de video, rango HDMI RGB, direct drive, FreeSync, HDR, logotipo de apertura, LED, recuperación de memoria)
Altavoces | 2 x 5W
Comodidad | preparado para Kensington-lock™, DDC2B, Mac OSX
ASPECTOS MECÁNICOS
Soporte de altura regulable | altura, giro, inclinación
Ajuste de altura | 130mm
Soporte giratorio | 90°; 45° izquierdo; 45° derecho
Ángulo de inclinación | 22° arriba; 3° abajo
Montaje VESA | 100 x 100mm
ACCESSORIES INCLUDED
Cable | de alimentación, USB, HDMI, DP
Otro | guía de inicio rápido, guía de seguridad
Gestión de energía
Unidad de fuente de alimentación | interno
Fuente de alimentación | AC 100 - 240V, 50/60Hz
Gestión de energía | 49W typical, Modo en espera 0.5W, Modo apagado 0.5W
SOSTENIBILIDAD
Certificados | CE, TÜV-Bauart, EAC, PSE, RoHS support, ErP, WEEE, VCCI, REACH, UKCA
Clase de eficiencia energética | B
Clase de eficiencia energética (Regulation (EU) 2017/1369) | G
REACH SVHC | por encima de 0.1% de plomo
Dimensiones / Peso
Producto dimensiones W x H x D | 817 x 415 (545) x 230mm
Dimensiones de la caja (ancho x alto x fondo) | 900 x 460 x 230mm
Volumen del pallet | 20pcs
Dimensiones del pallet (ancho x alto x fondo) | 1150 x 1845 x 940mm
Peso (sin caja) | 9.7kg
Peso (sin soporte) | 7kg
Peso (con caja) | 12.8kg
Código EAN | 4948570117185
Dimensiones / Peso
Producto dimensiones W x H x D | 817 x 415 (545) x 230mm
Dimensiones de la caja (ancho x alto x fondo) | 900 x 460 x 230mm
Volumen del pallet | 20pcs
Dimensiones del pallet (ancho x alto x fondo) | 1150 x 1845 x 940mm
Peso (sin caja) | 9.7kg
Peso (sin soporte) | 7kg
Peso (con caja) | 12.8kg
Código EAN | 4948570117185