## Worksheet
ProLite TW1023ASC-B1P
Características de la pantalla
Diseño | Cristal de borde a borde
Diagonal | 10.1", 25.5cm
Pantalla | IPS Pannello tecnología, LED
Resolución nativa | 1280 x 800 (1 megapixel HD)
Relación de aspecto | 16:10
Brillo | 450 cd/m²
Brillo | 385 cd/m² con touch pantalla
Transmisión de luz | 85%
Contraste estático | 1000:1 con touch pantalla
Tiempo de respuesta (GTG) | 25ms
Área de visualización | horizontal/vertical: 160°/160°, derecho/izquierdo: 80°/80°, arriba/abajo: 80°/80°
Soporte de Color | 16.7mln 8bit
Área de visualización h x v | 216.6 x 135.4mm, 8.5 x 5.3"
Pixel pitch | 0.1692mm
Bisel color y acabado | negro, mate
Táctilidad
Tecnología Touchscreen | proyectiva capacitiva
Puntos de contacto | 10
Método táctil | dedo, guante (latex), lápiz capacitivo
Touch interface | USB
interfaces / conectores / controladores
Conector de salida digital | HDMI x1 (mini HDMI, 1280x720 @60Hz)
Salida de audio | Altavoces 2 x 1.5W
Puertos USB | x2 (2.0, 1 x MICRO with OTG)
RJ45 (LAN) | x1 (PoE - IEEE802.3af/15.4W)
Caracteristicas
Software integrado | Android 11
CPU | Rockchip RK3288, quad-core Cortex--A17 hasta 1.8GHz
GPU | Quad-core cortex A17
Storage | 16GB eMMC
Memory | 2GB DDR3
WiFi | IEEE802.11b/g/n
Bluetooth | 4
Extra | rotación automática, cámara web (2 megapíxeles), micrófono, ranura para tarjetas SD, revestimiento anti-huellas
Opratividad | 24/7
Espesor del vidrio | 1.25mm
Dureza del vidrio | 7H
GENERAL
Applications | instalar nueva aplicación / gestionar aplicación, bloquear aplicación, calculadora, calendario, cámara, cromo, alarma / reloj / temporizador / cronómetro, correo electrónico, gestionar archivos y carpetas, gestionar imágenes / vídeo / audio, organizar álbumes, gestionar el tiempo de encendido / apagado, reproducir archivos de audio, motor de búsqueda, preferencias del sistema, grabadora de sonido, reproducir archivos de vídeo
ASPECTOS MECÁNICOS
Orientación | Horizontal, vertical, boca arriba
Montaje VESA | 75 x 75mm
ACCESSORIES INCLUDED
Guía | guía de inicio rápido, guía de seguridad
Otro | adaptador de CA
Tapa de cables | si
Gestión de energía
Unidad de fuente de alimentación | externo
Fuente de alimentación | DC 12 V
Gestión de energía | 7W typical
SOSTENIBILIDAD
Certificados | CE, RoHS support, ErP, WEEE, REACH
REACH SVHC | por encima de 0.1% de plomo
Dimensiones / Peso
Producto dimensiones W x H x D | 255 x 172 x 30.5mm
Dimensiones de la caja (ancho x alto x fondo) | 398 x 223 x 68mm
Volumen del pallet | 256pcs
Dimensiones del pallet (ancho x alto x fondo) | 1000 x 1200 x 2150mm
Peso (sin caja) | 0.8kg
Peso (con caja) | 1.36kg
Código EAN | 4948570117116
Dimensiones / Peso
Producto dimensiones W x H x D | 255 x 172 x 30.5mm
Dimensiones de la caja (ancho x alto x fondo) | 398 x 223 x 68mm
Volumen del pallet | 256pcs
Dimensiones del pallet (ancho x alto x fondo) | 1000 x 1200 x 2150mm
Peso (sin caja) | 0.8kg
Peso (con caja) | 1.36kg
Código EAN | 4948570117116