## Worksheet
ProLite TF2738MSC-B2
Características de la pantalla
Diseño | Open Frame
Diagonal | 27", 68.6cm
Pantalla | IPS LED
Resolución nativa | 1920 x 1080 (2.1 megapixel Full HD)
Relación de aspecto | 16:9
Brillo | 500 cd/m²
Brillo | 425 cd/m² con touch pantalla
Transmisión de luz | 85%
Contraste estático | 1000:1
Contraste avanzado | 12M:1
Tiempo de respuesta (GTG) | 5ms
Área de visualización | horizontal/vertical: 178°/178°, derecho/izquierdo: 89°/89°, arriba/abajo: 89°/89°
Soporte de Color | 16.7mln
Sincronización horizontal | 30 - 80kHz
Área de visualización h x v | 597.6 x 336.2mm, 23.5 x 13.2"
diseño de bisel (lados, parte superior, parte inferior) | 24.5mm, 24mm, 24mm
Pixel pitch | 0.311mm
Bisel color y acabado | negro, mate
Táctilidad
Tecnología Touchscreen | proyectiva capacitiva
Puntos de contacto | 10 (HID, only with supported OS)
Método táctil | pluma, dedo, guante (latex)
Touch interface | USB
Sistemas operativos compatibles | All iiyama monitors are Plug & Play and compatible with Windows and Linux. For details regarding the supported OS for the touch models, please refer to the driver instruction file available in the downloads section.
interfaces / conectores / controladores
Conector de entrada digital | DVI x1 HDMI x1 DisplayPort x1
Salida de audio | Altavoces 2 x 3W
HDCP | si
Caracteristicas
Opratividad | 16/7
Espesor del vidrio | 3.6mm
Dureza del vidrio | 6H
prueba de caída de bola | si
Protección contra el agua y el polvo | IP1X (front)
Bloqueo de teclas OSD | si
GENERAL
OSD idioma | EN, DE, FR, CN, RU, JP, NL, PL
Controles | Menú, Desplazarse hacia arriba / Audio, Desplazarse hacia abajo / Color i-Style, Seleccionar / Seleccionar entrada, Encendido
Los controles de usuario | ajuste de imagen (contraste, brillo, contraste avanzado, modo ECO, OD), selección de entrada, ajuste de audio (volumen, silencio, entrada de audio), ajuste de color (frío, normal, cálido, color del usuario, color i-Style), información, manual ajuste de imagen (nitidez, ajuste de modo de video, reductor de luz azul, tecnología X-res), menú de configuración (selección de idioma, posición OSD, tiempo de espera OSD, fondo OSD, logotipo de apertura, LED), recuperación de memoria
Reductor de luz azul | si
Plug&Play | DDC2B
ASPECTOS MECÁNICOS
Orientación | Horizontal, vertical, boca arriba
Diseño sin ventiladores | si
Montaje VESA | 100 x 100mm, 200 x 100mm
ACCESSORIES INCLUDED
Cable | de alimentación, USB, HDMI, mDP - DP, DP
Guía | guía de inicio rápido, guía de seguridad
Tapa de cables | si
Gestión de energía
Unidad de fuente de alimentación | interno
Fuente de alimentación | AC AC - 100V, 240/V, 50Hz
Gestión de energía | 25W typical, Modo en espera 1.5W, Modo apagado 0.3W
SOSTENIBILIDAD
Certificados | CE, TÜV-Bauart, EAC, RoHS support, ErP, WEEE, REACH, UKCA
Clase de eficiencia energética | F
Clase de eficiencia energética (Regulation (EU) 2017/1369) | F
REACH SVHC | por encima de 0.1% de plomo
Dimensiones / Peso
Producto dimensiones W x H x D | 648.5 x 386.5 x 52mm
Dimensiones de la caja (ancho x alto x fondo) | 746 x 500 x 123mm
Volumen del pallet | 36pcs
Dimensiones del pallet (ancho x alto x fondo) | 747 x 1107 x 2005mm
Peso (sin caja) | 8.3kg
Peso (con caja) | 9.4kg
Código EAN | 4948570118199
Dimensiones / Peso
Producto dimensiones W x H x D | 648.5 x 386.5 x 52mm
Dimensiones de la caja (ancho x alto x fondo) | 746 x 500 x 123mm
Volumen del pallet | 36pcs
Dimensiones del pallet (ancho x alto x fondo) | 747 x 1107 x 2005mm
Peso (sin caja) | 8.3kg
Peso (con caja) | 9.4kg
Código EAN | 4948570118199