## Worksheet
ProLite TE7502MIS-B1AG
Características de la pantalla
Diseño | Thin bezel
Diagonal | 75", 189.3cm
Pantalla | VA, revestimiento antirreflejos, opacidad 25%
Resolución nativa | 3840 x 2160 (8.3 megapixel 4K UHD)
Relación de aspecto | 16:9
Brillo | 400 cd/m²
Transmisión de luz | 88%
Contraste estático | 5000:1
Dynamic contrast | 15000:1
Tiempo de respuesta (GTG) | 8.5ms
Área de visualización | horizontal/vertical: 178°/178°, derecho/izquierdo: 89°/89°, arriba/abajo: 89°/89°
Soporte de Color | 1.07B 10bit
Sincronización horizontal | 30 - 80kHz
Área de visualización h x v | 1650 x 928mm, 65 x 36.5"
diseño de bisel (lados, parte superior, parte inferior) | 16mm, 16mm, 44mm
Pixel pitch | 0.430mm
Bisel color y acabado | negro, mate
Táctilidad
Tecnología Touchscreen | Infrarrojo
Puntos de contacto | 20 (HID, solo con OS soportado)
Precisión táctil | +- 2mm
Método táctil | pluma, dedo, guante
Touch interface | USB
Sistemas operativos compatibles | All iiyama monitors are Plug & Play and compatible with Windows and Linux. For details regarding the supported OS for the touch models, please refer to the driver instruction file available in the downloads section.
interfaces / conectores / controladores
Conector de entrada analógica | VGA x1 (max. 1920x1080 @60Hz)
Conector de entrada digital | HDMI x2 (v.2.0, max. 3840x2160 @60Hz, RGB444/420)
Entrada de audio | Mini jack x1
Entrada de control del monitor | RS-232c x1 (DSUB 9pin)
Salida de audio | Mini jack x1 Altavoces 2 x 10W
HDCP | v.2.2
Puertos USB | x4 (reproducción de medios / periféricos / almacenamiento - parte frontal: 2x v.2.0, lado derecho: 2x v.2.0)
RJ45 (LAN) | x1 (in/out, Cambio automático para PC y Android, 1000 MB)
Caracteristicas
Software integrado | iiWare 8.0 (Android 9.0 OS) featuring Note, web browser, file manager, cloud drives, WPS office, ScreenSharePro and EShare for wireless connection with Windows/iOS/Android devices
WiFi | sí (Módulo WiFi OWM002 - Banda WiFi dual: 2.4GHz / 5GHz, Estándar WiFi: IIEEE 802.11 a / b / g / n / ac, Soporte Bluetooth: 2.1 / 3.0 / 4.2 / 5.0)
Hardware | Quad core A54 CPU, Mali G31 MP2 GPU, 2GB RAM, memoria interna 16GB
Extra | Módulo Wifi (OWM002),Ranura para PC OPS, Slot pro OPS PC, Sensor de luz ambiente
Modo kiosko | si
Reproducción multimedia | si
Espesor del vidrio | 4mm
Dureza del vidrio | 7H
Carcasa (bisel) | metal
Bloqueo de teclas OSD | si
GENERAL
OSD idioma | EN, DE, FR, ES, IT, RU, CZ, NL, PL
Controles | Alimentación, Sensor de luz, Conector USB (2.0)
Los controles de usuario | configuraciones comunes (entrada, volumen, luz de fondo), configuraciones de audio (volumen, graves, agudos, balance, modo de sonido, mudo), configuraciones de pantalla (relación de aspecto, desplazamiento de píxeles, protección de ojos, luz automática, ECO, ECR), configuraciones de pantalla ( brillo, contraste, tono, nitidez, modo de visualización, temperatura de color), ajustes configuración (posición H, posición V, reloj, fase, automático), configuración (inalámbrica y redes, personal, entrada y salida, aplicación, sistema)
Plug&Play | DDC2B
Garantía | 5 años (para más información y los países disponibles compruebe la sección Garantía en nuestra web)
ASPECTOS MECÁNICOS
Orientación | Horizontal
Diseño sin ventiladores | si
Montaje VESA | 800 x 400mm
Rango de temperatura de funcionamiento | 0°C - 40°C
Rango de temperatura de almacenamiento | - 20°C - 60°C
MTBF | 50.000 horas (no incluye retroiluminación)
ACCESSORIES INCLUDED
Cable | de alimentación, USB, HDMI
Touch pen | x2 (Lápiz con dos puntas)
Guía | guía de inicio rápido, guía de seguridad
Otro | Soporte de montaje para NUC, Soporte de montaje para cámara web
Mando a distancia | sí (pilas incluidas)
Gestión de energía
Unidad de fuente de alimentación | interno
Fuente de alimentación | AC 180 - 240V, 50/60Hz
Gestión de energía | 240W typical, Modo en espera 0.5W, Modo apagado 0.3W
SOSTENIBILIDAD
Certificados | CB, CE, TÜV-Bauart, EAC, RoHS support, ErP, WEEE, REACH (RoHS, Iot5)
REACH SVHC | por encima de 0.1% de plomo
SOSTENIBILIDAD
Certificados | CB, CE, TÜV-Bauart, EAC, RoHS support, ErP, WEEE, REACH (RoHS, Iot5)
REACH SVHC | por encima de 0.1% de plomo