## Worksheet
UC CAM120ULB-1
Cámara
Pixels | 12M
Resolucion nativa | 4K UHD
Resoluciones admitidas | 2160p/30fps, 1440p/30fps, 1080p/30fps
Campo de visión diagonal (dFoV) | 120°
Modo de enfoque | fijo
Distancia de enfoque | 2m
Zoom | 5x digital zoom
Auto encuadre | sí
Número de posiciones preestablecidas de la cámara | 3
Audio
Número de matrices de micrófonos | 6
Distancia de captación de voz | 8m
Cancelador de eco adaptativo | sí
Seguimiento automático | sí
Reducción de ruido | sí
Control autoático de ganancia | sí
Dereverberación | sí
Altavoces | 1 x 8W
Conectividad
Camera | USB Type-C
Audio In/Out | x1
ACCESSORIES INCLUDED
Montaje en pared | sí
Cubierta anti miradas | sí
Mando a distancia | sí (pilas incluidas)
Asaptador de corriente | sí
SOSTENIBILIDAD
Certificados | CE, RoHS support, ErP, WEEE, REACH
Dimensiones / Peso
Producto dimensiones W x H x D | 462 x 76 x 93mm
Dimensiones de la caja (ancho x alto x fondo) | 538 x 160 x 169mm
Peso (sin caja) | 1kg
Peso (con caja) | 2.3kg
Código EAN | 4948570032983
Dimensiones / Peso
Producto dimensiones W x H x D | 462 x 76 x 93mm
Dimensiones de la caja (ancho x alto x fondo) | 538 x 160 x 169mm
Peso (sin caja) | 1kg
Peso (con caja) | 2.3kg
Código EAN | 4948570032983