## Worksheet
ProLite XUB2792QSU-B5
CARACTÉRISTIQUES DE L'ÉCRAN
Design | 3 côtés sans bordure
Diagonale | 27", 68.5cm
Matrice | IPS LED, finition mate
Résolution native | 2560 x 1440 @75Hz (3.7 megapixel WQHD, HDMI & DisplayPort)
Le ratio d'aspect | 16:9
Luminosité | 350 cd/m²
Contraste | 1000:1
Contraste dynamique | 80M:1
Temps de réponse (GTG) | 5ms
Angle de vision | horizontal/vertical: 178°/178°, droit/gauche: 89°/89°, en avant/en arrière: 89°/89°
Couleurs supportées | 16.7mln (sRGB: 99%, NTSC 72%)
Fréquence horizontale | 30 - 89kHz
Surface de travail H x L | 596.7 x 335.7mm, 23.5 x 13.2"
Taille du pixel | 0.233mm
Couleur | mate, noir
PORTS ET CONNECTEURS
Entrée signal | DVI x1 (max. 2560 x 1440 @60Hz) HDMI x1 (max. 2560 x 1440 @75Hz) DisplayPort x1 (max. 2560 x 1440 @75Hz)
USB HUB | x2 (v. 3.2 (Gen 1, 5Gbit; DC5V, 900mA))
HDCP | oui
Prise casque | oui
CARACTERISTIQUES
Réducteur de lumière bleue | oui
Flicker Free LED | oui
Compatible Adaptive Sync | HDMI & DisplayPort: 2560x1440 @75Hz
Extra | i-Style colour
Langues OSD | EN, DE, FR, ES, IT, PT, CN, RU, JP, CZ, NL, PL
Boutons de contrôle | Power, Menu /Selection, + /Volume, - /ECO, Quitter, Entrée
Paramètres réglables | réglage de l'image (luminosité, contraste, ECO, BLR, ACR, OD), réglage des couleurs (température des couleurs, réglage utilisateur, couleur i-Style), OSD (position H. de l'OSD, position V. de l'OSD, rotation de l'OSD, OSD), langue, rappel, divers (net et doux), réglage du mode vidéo, logo d'ouverture, FreeSync, gamme RVB, informations d'affichage), sélection de l'entrée (source d'entrée), réglages audio (volume, muet audio)
Haut-parleurs | 2 x 2W
Sécurité | adapté à la fermeture Kensington-lock™, DDC2B, Mac OSX
MECANIQUE
Réglages Position Image | hauteur, pivot (rotation), angle H, angle V
RÉGULATION DE LA HAUTEUR | 150mm
Rotation (fonction PIVOT) | 90°
Angle de rotation | 90°; 45° gauche; 45° droit
Angle d'inclinaison | 23° en avant; 5° en arrière
Montage VESA | 100 x 100mm
Système de gestion de passage des câbles | oui
ACCESSOIRES INCLUS
Câbles | câble d'alimentation, USB, HDMI, DP
Autres | guide démarrage rapide, guide de sécurité
GESTION DE L'ÉNERGIE
Bloc d'alimentation | interne
Alimentation | AC 100 - 240V, 50/60Hz
Gestion d'alimentation | 26W typique, 0.5W en veille, 0.3W éteint
NORMES
Certifications | TCO Certified, CE, TÜV-GS, EAC, RoHS support, ErP, WEEE, REACH, UKCA
TCO Certified | XUB2792QSU-B5 H, XUB2792QSU-B5 J
Classe d'efficacité énergétique (Regulation (EU) 2017/1369) | F
REACH SVHC | au dessus de 0.1% de plomb
DIMENSIONS / POIDS
Dimensions produit L x H x P | 613.5 x 394 (544.5) x 209.5mm
Dimensions de la boîte L x H x P | 693 x 446 x 170mm
Poids (sans boîte) | 6.8kg
Poids (avec boîte) | 8.4kg
Code EAN | 4948570121670
DIMENSIONS / POIDS
Dimensions produit L x H x P | 613.5 x 394 (544.5) x 209.5mm
Dimensions de la boîte L x H x P | 693 x 446 x 170mm
Poids (sans boîte) | 6.8kg
Poids (avec boîte) | 8.4kg
Code EAN | 4948570121670